## ЛСР по форме №4 с материалами
СОГЛАСОВАНО: | [8 empty] | УТВЕРЖДАЮ:
_______________ | [8 empty] | __________________
" _____ " ________________ 2014 г. | [8 empty] | "______ " _______________2014 г.
(наименование стройки)
ЛОКАЛЬНЫЙ СМЕТНЫЙ РАСЧЕТ № 04-05-09
(локальная смета)
на | Электроснабжение светофорных объектов
(наименование работ и затрат, наименование объекта)
Основание:
| Сметная стоимость _______________________________________________________________________________________________ |  | ___________________________5,589 |  | тыс. руб.
| строительных работ _______________________________________________________________________________________________ |  | _______________________________________________________________________________________________1,929 |  | тыс. руб.
| монтажных работ _______________________________________________________________________________________________ |  | _______________________________________________________________________________________________3,660 |  | тыс. руб.
| Средства на оплату труда _______________________________________________________________________________________________ |  | ___________________________0,125 |  | тыс. руб.
| Сметная трудоемкость _______________________________________________________________________________________________ |  | _______________________________________________________________________________________________12,99 |  | чел.час
Составлен(а) в текущих (прогнозных) ценах по состоянию на 1 кв. 2015 г.
№ пп | Шифр и номер позиции норматива | Наименование работ и затрат, единица измерения | Количество | Стоимость единицы, руб. |  |  | Общая стоимость, руб. |  |  |  | Затраты труда рабочих, чел.-ч, не занятых обслуживанием машин
|  |  |  | всего | эксплуата- ции машин | мате- риалы | Всего | оплаты труда | эксплуата- ции машин | мате- риалы
|  |  |  | оплаты труда | в т.ч. оплаты труда |  |  |  | в т.ч. оплаты труда |  | на единицу | всего
1 | 2 | 3 | 4 | 5 | 6 | 7 | 8 | 9 | 10 | 11 | 12 | 13
1 | ФЕРм08-02-390-01 Приказ Минстроя РФ от 30.01.14 №31/пр | Короба пластмассовые: шириной до 40 мм (100 м) ИНДЕКС К ПОЗИЦИИ(справочно): 1 Письмо Минстроя России от 06.02.2015 г. № 3004-ЛС/08 (Прочие объекты) СМР=6,01 НР (3 руб.): 95% от ФОТ (3 руб.) СП (2 руб.): 65% от ФОТ (3 руб.) | 0.02 | 237,65 154,92 | 31,2 0,14 | 51.53 | 5 | 3 | 1 | 1 | 16.29 | 0.33
2 | ФССЦ-509-1834 Приказ Минстроя России от 12.11.14 №703/пр | Кабель-канал (короб): 40x25 мм (100 м) ИНДЕКС К ПОЗИЦИИ(справочно): 1 Письмо Минстроя России от 06.02.2015 г. № 3004-ЛС/08 (Прочие объекты) СМР=6,01 | 0.02 | 330 |  | 330 | 7 |  |  | 7
3 | ФЕРм08-03-526-02 Приказ Минстроя РФ от 30.01.14 №31/пр применительно | Автомат одно-, двух-, трехполюсный, устанавливаемый на конструкции: на стене или колонне, на ток до 100 А (1 шт.) ИНДЕКС К ПОЗИЦИИ(справочно): 1 Письмо Минстроя России от 06.02.2015 г. № 3004-ЛС/08 (Прочие объекты) СМР=6,01 НР (85 руб.): 95% от ФОТ (89 руб.) СП (58 руб.): 65% от ФОТ (89 руб.) | 4 | 62 22,06 | 3,57 0,14 | 36.37 | 248 | 88 | 14 1 | 146 | 2.32 | 9.28
4 | ФССЦ-509-2251 Приказ Минстроя России от 12.11.14 №703/пр | Выключатели автоматические: ВА47-63 32А, 40А, (шт.) ИНДЕКС К ПОЗИЦИИ(справочно): 1 Письмо Минстроя России от 06.02.2015 г. № 3004-ЛС/08 (Прочие объекты) СМР=6,01 | 4 | 23.22 |  | 23.22 | 93 |  |  | 93
5 | ФЕРм08-03-600-01 Приказ Минстроя РФ от 30.01.14 №31/пр | Счетчики, устанавливаемые на готовом основании: однофазные (1 шт.) ИНДЕКС К ПОЗИЦИИ(справочно): 1 Письмо Минстроя России от 06.02.2015 г. № 3004-ЛС/08 (Прочие объекты) СМР=6,01 НР (6 руб.): 95% от ФОТ (6 руб.) СП (4 руб.): 65% от ФОТ (6 руб.) | 2 | 5,43 2,78 | 2,22 0,14 | 0.43 | 11 | 6 | 4 | 1 | 0.28 | 0.56
6 | ФССЦ-509-8179 Приказ Минстроя России от 12.11.14 №703/пр | Счетчик электрической энергии электронный: однофазный Меркурий 201.02, 5(60)А (однотарифный) (шт.) ИНДЕКС К ПОЗИЦИИ(справочно): 1 Письмо Минстроя России от 06.02.2015 г. № 3004-ЛС/08 (Прочие объекты) СМР=6,01 | 2 | 85.54 |  | 85.54 | 171 |  |  | 171
7 | ФЕРм08-02-471-04 Приказ Минстроя РФ от 30.01.14 №31/пр | Заземлитель вертикальный из круглой стали диаметром: 16 мм (10 шт.) ИНДЕКС К ПОЗИЦИИ(справочно): 1 Письмо Минстроя России от 06.02.2015 г. № 3004-ЛС/08 (Прочие объекты) СМР=6,01 НР (23 руб.): 95% от ФОТ (24 руб.) СП (16 руб.): 65% от ФОТ (24 руб.) | 0.3 | 155,02 77,93 | 51,63 1,89 | 25.46 | 47 | 23 | 15 1 | 9 | 8.29 | 2.49
8 | ФССЦ-101-1619 Приказ Минстроя России от 12.11.14 №703/пр | Сталь круглая углеродистая обыкновенного качества марки ВСт3пс5-1 диаметром: 18 мм (т) ИНДЕКС К ПОЗИЦИИ(справочно): 1 Письмо Минстроя России от 06.02.2015 г. № 3004-ЛС/08 (Прочие объекты) СМР=6,01 | 0.0243 | 5230.01 |  | 5230.01 | 127 |  |  | 127
9 | ФЕРм08-02-472-02 Приказ Минстроя РФ от 30.01.14 №31/пр | Заземлитель горизонтальный из стали: полосовой сечением 160 мм2 (100 м) ИНДЕКС К ПОЗИЦИИ(справочно): 1 Письмо Минстроя России от 06.02.2015 г. № 3004-ЛС/08 (Прочие объекты) СМР=6,01 НР (3 руб.): 95% от ФОТ (3 руб.) СП (2 руб.): 65% от ФОТ (3 руб.) | 0.02 | 271,78 156,04 | 74,15 2,97 | 41.59 | 5 | 3 | 1 | 1 | 16.6 | 0.33
10 | ФССЦ-101-4678 Приказ Минстроя России от 12.11.14 №703/пр | Сталь полосовая: 40х5 мм, марка Ст3сп (т) ИНДЕКС К ПОЗИЦИИ(справочно): 1 Письмо Минстроя России от 06.02.2015 г. № 3004-ЛС/08 (Прочие объекты) СМР=6,01 | 0.0026 | 6159.22 |  | 6159.22 | 16 |  |  | 16
Итого прямые затраты по смете в ценах 2001г. | [6 empty] | 730 | 123 | 35 2 | 572 |  | 12.99
Накладные расходы | [6 empty] | 119
Сметная прибыль | [6 empty] | 81
ВСЕГО по смете | [6 empty] | 5589 |  |  |  |  | 12.99
Итоги по Строительным работам
Материалы:
Итого Поз. 2, 6, 8, 10 | [6 empty] | 321 |  |  | 321
Итого | [6 empty] | 321
Всего с учетом "Письмо Минстроя России от 06.02.2015 г. № 3004-ЛС/08 (Прочие объекты) СМР=6,01" | [6 empty] | 1929
Итоги по Монтажным работам
Электромонтажные работы на других объектах:
Итого Поз. 1, 3-5, 7, 9 | [6 empty] | 409 | 123 | 35 2 | 251 |  | 12.99
Накладные расходы 95% ФОТ (от 125) | [6 empty] | 119
Сметная прибыль 65% ФОТ (от 125) | [6 empty] | 81
Итого c накладными и см. прибылью | [6 empty] | 609 |  |  |  |  | 12.99
Итого | [6 empty] | 609 |  |  |  |  | 12.99
Всего с учетом "Письмо Минстроя России от 06.02.2015 г. № 3004-ЛС/08 (Прочие объекты) СМР=6,01" | [6 empty] | 3660 |  |  |  |  | 12.99
Итого | [6 empty] | 5589 |  |  |  |  | 12.99
Справочно, в ценах 2001г.:
Материалы | [6 empty] | 572
Машины и механизмы | [6 empty] | 35
ФОТ | [6 empty] | 125
Накладные расходы | [6 empty] | 119
Сметная прибыль | [6 empty] | 81
ВСЕГО по смете | [6 empty] | 5589 |  |  |  |  | 12.99
Составил: ___________________________Ушакова И.В.
(должность, подпись, расшифровка)