## ЛСР по форме №4 с материалами
СОГЛАСОВАНО: | [8 empty] | УТВЕРЖДАЮ:
_______________ | [8 empty] | __________________
" _____ " ________________ 2014 г. | [8 empty] | "______ " _______________2014 г.
(наименование стройки)
ЛОКАЛЬНЫЙ СМЕТНЫЙ РАСЧЕТ № 06-04-13
(локальная смета)
на | Канализация
(наименование работ и затрат, наименование объекта)
Основание:
| Сметная стоимость строительных работ _______________________________________________________________________________________________ |  | ___________________________16639,421 |  | тыс. руб.
| Средства на оплату труда _______________________________________________________________________________________________ |  | ___________________________142,052 |  | тыс. руб.
| Сметная трудоемкость _______________________________________________________________________________________________ |  | _______________________________________________________________________________________________12734,88 |  | чел.час
Составлен(а) в текущих (прогнозных) ценах по состоянию на 1 кв. 2015 г.
№ пп | Шифр и номер позиции норматива | Наименование работ и затрат, единица измерения | Количество | Стоимость единицы, руб. |  |  | Общая стоимость, руб. |  |  |  | Затраты труда рабочих, чел.-ч, не занятых обслуживанием машин
|  |  |  | всего | эксплуата- ции машин | мате- риалы | Всего | оплаты труда | эксплуата- ции машин | мате- риалы
|  |  |  | оплаты труда | в т.ч. оплаты труда |  |  |  | в т.ч. оплаты труда |  | на единицу | всего
1 | 2 | 3 | 4 | 5 | 6 | 7 | 8 | 9 | 10 | 11 | 12 | 13
Раздел 1.
1 | ФЕР01-01-031-01 Приказ Минстроя РФ от 30.01.14 №31/пр | Разработка грунта с перемещением до 10 м бульдозерами мощностью: 96 кВт (130 л.с.), группа грунтов 1 (Срезка растительного слоя) (1000 м3 грунта) ИНДЕКС К ПОЗИЦИИ(справочно): 1 Письмо Минстроя России от 06.02.2015 г. № 3004-ЛС/08 (Прочие объекты) СМР=6,01 НР (149 руб.): 95% от ФОТ (157 руб.) СП (79 руб.): 50% от ФОТ (157 руб.) | 1.204 | 910.4 | 910,4 130,68 |  | 1096 |  | 1096 157
2 | ФЕР01-01-031-09 Приказ Минстроя РФ от 30.01.14 №31/пр | При перемещении грунта на каждые последующие 10 м добавлять: к расценке 01-01-031-01 (до 20 м) (1000 м3 грунта) ИНДЕКС К ПОЗИЦИИ(справочно): 1 Письмо Минстроя России от 06.02.2015 г. № 3004-ЛС/08 (Прочие объекты) СМР=6,01 НР (125 руб.): 95% от ФОТ (132 руб.) СП (66 руб.): 50% от ФОТ (132 руб.) | 1.204 | 765.57 | 765,57 109,89 |  | 922 |  | 922 132
3 | ФЕР01-01-003-14 Приказ Минстроя РФ от 30.01.14 №31/пр | Разработка грунта в отвал экскаваторами «драглайн» или «обратная лопата» с ковшом вместимостью: 0,5 (0,5-0,63) м3, группа грунтов 2 (1000 м3 грунта) (Прил.1.12 п.3.46Разработка вязких грунтов повышенной влажности, сильно налипающих на стенки и зубья ковша одноковшовых экскаваторов (кроме грунтов 5-6 группы) ОЗП=1,1; ЭМ=1,1 к расх.; ЗПМ=1,1; ТЗ=1,1; ТЗМ=1,1) ИНДЕКС К ПОЗИЦИИ(справочно): 1 Письмо Минстроя России от 06.02.2015 г. № 3004-ЛС/08 (Прочие объекты) СМР=6,01 НР (4500 руб.): 95% от ФОТ (4737 руб.) СП (2369 руб.): 50% от ФОТ (4737 руб.) | 8.5419 | 3361,44 116,44 | 3245 438,08 |  | 28713 | 995 | 27718 3742 |  | 14.927 | 127.51
4 | ФЕР01-02-057-02 Приказ Минстроя РФ от 30.01.14 №31/пр | Разработка грунта вручную в траншеях глубиной до 2 м без креплений с откосами, группа грунтов: 2 (100 м3 грунта) ИНДЕКС К ПОЗИЦИИ(справочно): 1 Письмо Минстроя России от 06.02.2015 г. № 3004-ЛС/08 (Прочие объекты) СМР=6,01 НР (2557 руб.): 80% от ФОТ (3196 руб.) СП (1438 руб.): 45% от ФОТ (3196 руб.) | 2.6609 | 1201,2 1201,2 |  |  | 3196 | 3196 |  |  | 154 | 409.78
5 | ФЕР01-01-034-02 Приказ Минстроя РФ от 30.01.14 №31/пр | Засыпка траншей и котлованов с перемещением грунта до 5 м бульдозерами мощностью: 96 кВт (130 л.с.), группа грунтов 2 (1000 м3 грунта) ИНДЕКС К ПОЗИЦИИ(справочно): 1 Письмо Минстроя России от 06.02.2015 г. № 3004-ЛС/08 (Прочие объекты) СМР=6,01 НР (654 руб.): 95% от ФОТ (688 руб.) СП (344 руб.): 50% от ФОТ (688 руб.) | 7.5943 | 631.08 | 631,08 90,59 |  | 4793 |  | 4793 688
6 | ФЕР01-02-061-02 Приказ Минстроя РФ от 30.01.14 №31/пр | Засыпка вручную траншей, пазух котлованов и ям, группа грунтов: 2 (100 м3 грунта) ИНДЕКС К ПОЗИЦИИ(справочно): 1 Письмо Минстроя России от 06.02.2015 г. № 3004-ЛС/08 (Прочие объекты) СМР=6,01 НР (4886 руб.): 80% от ФОТ (6107 руб.) СП (2748 руб.): 45% от ФОТ (6107 руб.) | 8.377 | 729 729 |  |  | 6107 | 6107 |  |  | 97.2 | 814.24
7 | ФЕР01-02-005-01 Приказ Минстроя РФ от 30.01.14 №31/пр | Уплотнение грунта пневматическими трамбовками, группа грунтов: 1-2 (100 м3 уплотненного грунта) ИНДЕКС К ПОЗИЦИИ(справочно): 1 Письмо Минстроя России от 06.02.2015 г. № 3004-ЛС/08 (Прочие объекты) СМР=6,01 НР (9917 руб.): 95% от ФОТ (10439 руб.) СП (5220 руб.): 50% от ФОТ (10439 руб.) | 75.943 | 387,18 106,88 | 280,3 30,58 |  | 29404 | 8117 | 21287 2322 |  | 12.53 | 951.57
8 | ФЕР01-01-031-01 Приказ Минстроя РФ от 30.01.14 №31/пр | Разработка грунта с перемещением до 10 м бульдозерами мощностью: 96 кВт (130 л.с.), группа грунтов 1 (Обратное перемещение растительного слоя) (1000 м3 грунта) ИНДЕКС К ПОЗИЦИИ(справочно): 1 Письмо Минстроя России от 06.02.2015 г. № 3004-ЛС/08 (Прочие объекты) СМР=6,01 НР (149 руб.): 95% от ФОТ (157 руб.) СП (79 руб.): 50% от ФОТ (157 руб.) | 1.204 | 910.4 | 910,4 130,68 |  | 1096 |  | 1096 157
9 | ФЕР01-01-031-09 Приказ Минстроя РФ от 30.01.14 №31/пр | При перемещении грунта на каждые последующие 10 м добавлять: к расценке 01-01-031-01 (до 20 м) (1000 м3 грунта) ИНДЕКС К ПОЗИЦИИ(справочно): 1 Письмо Минстроя России от 06.02.2015 г. № 3004-ЛС/08 (Прочие объекты) СМР=6,01 НР (125 руб.): 95% от ФОТ (132 руб.) СП (66 руб.): 50% от ФОТ (132 руб.) | 1.204 | 765.57 | 765,57 109,89 |  | 922 |  | 922 132
10 | ФЕР01-01-036-02 Приказ Минстроя РФ от 30.01.14 №31/пр | Планировка площадей бульдозерами мощностью: 79 кВт (108 л.с.) (1000 м2 спланированной поверхности за 1 проход бульдозера) ИНДЕКС К ПОЗИЦИИ(справочно): 1 Письмо Минстроя России от 06.02.2015 г. № 3004-ЛС/08 (Прочие объекты) СМР=6,01 НР (26 руб.): 95% от ФОТ (27 руб.) СП (14 руб.): 50% от ФОТ (27 руб.) | 8.0687 | 19.77 | 19,77 3,38 |  | 160 |  | 160 27
11 | ФЕР23-01-007-02 Приказ Минстроя РФ от 30.01.14 №31/пр | Демонтаж трубопроводов из железобетонных безнапорных раструбных труб диаметром: 500 мм (100 м трубопровода) (МДС36 п.3.3.1.Демонтаж (разборка) наружных сетей водопровода, канализации, теплоснабжения и газоснабжения ОЗП=0,6; ЭМ=0,6 к расх.; ЗПМ=0,6; МАТ=0 к расх.; ТЗ=0,6; ТЗМ=0,6) ИНДЕКС К ПОЗИЦИИ(справочно): 1 Письмо Минстроя России от 06.02.2015 г. № 3004-ЛС/08 (Прочие объекты) СМР=6,01 НР (4755 руб.): 130% от ФОТ (3658 руб.) СП (3256 руб.): 89% от ФОТ (3658 руб.) | 5.175 | 1390,74 636,77 | 753,97 70,16 |  | 7197 | 3295 | 3902 363 |  | 68.544 | 354.72
12 | ФЕР23-03-001-08 Приказ Минстроя РФ от 30.01.14 №31/пр | Демонтаж круглых сборных железобетонных канализационных колодцев диаметром: 2 м в мокрых грунтах (10 м3 железобетонных и бетонных конструкций колодца) (МДС36 п.3.3.1.Демонтаж (разборка) наружных сетей водопровода, канализации, теплоснабжения и газоснабжения ОЗП=0,6; ЭМ=0,6 к расх.; ЗПМ=0,6; МАТ=0 к расх.; ТЗ=0,6; ТЗМ=0,6) ИНДЕКС К ПОЗИЦИИ(справочно): 1 Письмо Минстроя России от 06.02.2015 г. № 3004-ЛС/08 (Прочие объекты) СМР=6,01 НР (4103 руб.): 130% от ФОТ (3156 руб.) СП (2809 руб.): 89% от ФОТ (3156 руб.) | 5.346 | 1601,29 498,49 | 1102,8 91,78 |  | 8560 | 2665 | 5895 491 |  | 54.96 | 293.82
13 | ФССЦпг01-01-01-043 Приказ Минстроя России от 12.11.14 №703/пр | Погрузочные работы при автомобильных перевозках: мусора строительного с погрузкой экскаваторами емкостью ковша до 0,5 м3 (1 т груза) ИНДЕКС К ПОЗИЦИИ(справочно): 2 Письмо Минстроя России от 06.02.2015 г. № 3004-ЛС/08 (Автомобильные перевозки) СМР=5,76 НР 0% от ФОТ СП 0% от ФОТ | 702.9 | 3.28 | 3.28 |  | 2306 |  | 2306
14 | ФССЦпг03-21-01-005 Приказ Минстроя РФ от 30.01.14 №31/пр | Перевозка грузов автомобилями-самосвалами грузоподъемностью 10 т, работающих вне карьера, на расстояние: до 5 км I класс груза (1 т груза) ИНДЕКС К ПОЗИЦИИ(справочно): 2 Письмо Минстроя России от 06.02.2015 г. № 3004-ЛС/08 (Автомобильные перевозки) СМР=5,76 НР 0% от ФОТ СП 0% от ФОТ | 702.9 | 6.69 | 6.69 |  | 4702 |  | 4702
15 | ФЕР23-01-001-02 Приказ Минстроя РФ от 30.01.14 №31/пр | Устройство основания под трубопроводы: щебеночного (10 м3 основания) ИНДЕКС К ПОЗИЦИИ(справочно): 1 Письмо Минстроя России от 06.02.2015 г. № 3004-ЛС/08 (Прочие объекты) СМР=6,01 НР (1323 руб.): 130% от ФОТ (1018 руб.) СП (906 руб.): 89% от ФОТ (1018 руб.) | 11.505 | 1611,72 83,33 | 45,89 5,13 | 1482.5 | 18543 | 959 | 528 59 | 17056 | 10.2 | 117.35
16 | ФЕР22-06-011-01 Приказ Минстроя РФ от 30.01.14 №31/пр | Подвешивание подземных коммуникаций при пересечении их трассой трубопровода, площадь сечения коробов: до 0,1 м2 (1 м короба) ИНДЕКС К ПОЗИЦИИ(справочно): 1 Письмо Минстроя России от 06.02.2015 г. № 3004-ЛС/08 (Прочие объекты) СМР=6,01 НР (52 руб.): 130% от ФОТ (40 руб.) СП (36 руб.): 89% от ФОТ (40 руб.) | 3.16 | 110,89 10,92 | 29,85 1,58 | 70.12 | 350 | 35 | 94 5 | 221 | 1.28 | 4.04
17 | ФЕР22-01-007-07 Приказ Минстроя РФ от 30.01.14 №31/пр | Укладка водопроводных чугунных напорных труб с заделкой раструбов резиновыми уплотнительными манжетами диаметром: 300 мм (1 км трубопровода) ИНДЕКС К ПОЗИЦИИ(справочно): 1 Письмо Минстроя России от 06.02.2015 г. № 3004-ЛС/08 (Прочие объекты) СМР=6,01 НР (49 руб.): 130% от ФОТ (38 руб.) СП (34 руб.): 89% от ФОТ (38 руб.) | 0.006 | 520110,17 4987,77 | 15213,93 1299,42 | 499908.47 | 3121 | 30 | 91 8 | 3000 | 549.92 | 3.3
18 | ФССЦ-103-0639 Приказ Минстроя России от 12.11.14 №703/пр | Трубы чугунные напорные раструбные класса А наружный диаметр 300 мм, толщина стенки 11,9 мм (м) ИНДЕКС К ПОЗИЦИИ(справочно): 1 Письмо Минстроя России от 06.02.2015 г. № 3004-ЛС/08 (Прочие объекты) СМР=6,01 | -6 | 492.8 |  | 492.8 | -2957 |  |  | -2957
19 | прайс | Трубы ВЧШГ "TYTON" диам. 300 мм с ЦПП цена: 26900/6/1,18/6,01*1,02 (м) ИНДЕКС К ПОЗИЦИИ(справочно): 1 Письмо Минстроя России от 06.02.2015 г. № 3004-ЛС/08 (Прочие объекты) СМР=6,01 | 6 | 644.83 |  | 644.83 | 3869 |  |  | 3869
20 | ФЕР22-01-006-10 Приказ Минстроя РФ от 30.01.14 №31/пр | Укладка водопроводных чугунных напорных раструбных труб при заделке раструбов асбестоцементом диаметром: 400 мм (1 км трубопровода) ИНДЕКС К ПОЗИЦИИ(справочно): 1 Письмо Минстроя России от 06.02.2015 г. № 3004-ЛС/08 (Прочие объекты) СМР=6,01 НР (696 руб.): 130% от ФОТ (535 руб.) СП (476 руб.): 89% от ФОТ (535 руб.) | 0.053 | 787568,52 7362,36 | 31460,26 2737,82 | 748745.9 | 41741 | 390 | 1667 145 | 39684 | 802 | 42.51
21 | ФССЦ-103-0641 Приказ Минстроя России от 12.11.14 №703/пр | Трубы чугунные напорные раструбные класса А наружный диаметр 400 мм, толщина стенки 13,8 мм (м) ИНДЕКС К ПОЗИЦИИ(справочно): 1 Письмо Минстроя России от 06.02.2015 г. № 3004-ЛС/08 (Прочие объекты) СМР=6,01 | -53 | 742.4 |  | 742.4 | -39347 |  |  | -39347
22 | ФССЦ-101-0311 Приказ Минстроя России от 12.11.14 №703/пр | Каболка (т) ИНДЕКС К ПОЗИЦИИ(справочно): 1 Письмо Минстроя России от 06.02.2015 г. № 3004-ЛС/08 (Прочие объекты) СМР=6,01 | -0.00779 | 30030 |  | 30030 | -234 |  |  | -234
23 | ФССЦ-402-0004 Приказ Минстроя России от 12.11.14 №703/пр | Раствор готовый кладочный цементный марки 100 (м3) ИНДЕКС К ПОЗИЦИИ(справочно): 1 Письмо Минстроя России от 06.02.2015 г. № 3004-ЛС/08 (Прочие объекты) СМР=6,01 | -0.0106 | 519.8 |  | 519.8 | -6 |  |  | -6
24 | ФССЦ-402-0064 Приказ Минстроя России от 12.11.14 №703/пр | Раствор асбоцементный (м3) ИНДЕКС К ПОЗИЦИИ(справочно): 1 Письмо Минстроя России от 06.02.2015 г. № 3004-ЛС/08 (Прочие объекты) СМР=6,01 | -0.00556 | 395 |  | 395 | -2 |  |  | -2
25 | прайс | Трубы ВЧШГ "TYTON" диам. 400 мм с ЦПП цена: 40900/6/1,18/6,01*1,02 (м) ИНДЕКС К ПОЗИЦИИ(справочно): 1 Письмо Минстроя России от 06.02.2015 г. № 3004-ЛС/08 (Прочие объекты) СМР=6,01 | 53 | 980.43 |  | 980.43 | 51963 |  |  | 51963
26 | прайс | Манжеты цена: 779/1,18/6,01*1,02 (шт) ИНДЕКС К ПОЗИЦИИ(справочно): 1 Письмо Минстроя России от 06.02.2015 г. № 3004-ЛС/08 (Прочие объекты) СМР=6,01 | 10 | 112.04 |  | 112.04 | 1120 |  |  | 1120
27 | ФЕР22-01-006-11 Приказ Минстроя РФ от 30.01.14 №31/пр | Укладка водопроводных чугунных напорных раструбных труб при заделке раструбов асбестоцементом диаметром: 500 мм (1 км трубопровода) ИНДЕКС К ПОЗИЦИИ(справочно): 1 Письмо Минстроя России от 06.02.2015 г. № 3004-ЛС/08 (Прочие объекты) СМР=6,01 НР (9837 руб.): 130% от ФОТ (7567 руб.) СП (6735 руб.): 89% от ФОТ (7567 руб.) | 0.558 | 985630,67 10006,2 | 39053,78 3555,78 | 936570.69 | 549982 | 5583 | 21792 1984 | 522607 | 1090 | 608.22
28 | ФССЦ-103-0641 Приказ Минстроя России от 12.11.14 №703/пр | Трубы чугунные напорные раструбные класса А наружный диаметр 400 мм, толщина стенки 13,8 мм (м) ИНДЕКС К ПОЗИЦИИ(справочно): 1 Письмо Минстроя России от 06.02.2015 г. № 3004-ЛС/08 (Прочие объекты) СМР=6,01 | -558 | 742.4 |  | 742.4 | -414259 |  |  | -414259
29 | ФССЦ-101-0311 Приказ Минстроя России от 12.11.14 №703/пр | Каболка (т) ИНДЕКС К ПОЗИЦИИ(справочно): 1 Письмо Минстроя России от 06.02.2015 г. № 3004-ЛС/08 (Прочие объекты) СМР=6,01 | -0.11383 | 30030 |  | 30030 | -3418 |  |  | -3418
30 | ФССЦ-402-0004 Приказ Минстроя России от 12.11.14 №703/пр | Раствор готовый кладочный цементный марки 100 (м3) ИНДЕКС К ПОЗИЦИИ(справочно): 1 Письмо Минстроя России от 06.02.2015 г. № 3004-ЛС/08 (Прочие объекты) СМР=6,01 | -0.11718 | 519.8 |  | 519.8 | -61 |  |  | -61
31 | ФССЦ-402-0064 Приказ Минстроя России от 12.11.14 №703/пр | Раствор асбоцементный (м3) ИНДЕКС К ПОЗИЦИИ(справочно): 1 Письмо Минстроя России от 06.02.2015 г. № 3004-ЛС/08 (Прочие объекты) СМР=6,01 | -0.07533 | 395 |  | 395 | -30 |  |  | -30
32 | прайс | Трубы ВЧШГ "TYTON" диам. 500 мм с ЦПП цена: 56400/6/1,18/6,01*1,02 (м) ИНДЕКС К ПОЗИЦИИ(справочно): 1 Письмо Минстроя России от 06.02.2015 г. № 3004-ЛС/08 (Прочие объекты) СМР=6,01 | 558 | 1351.98 |  | 1351.98 | 754405 |  |  | 754405
33 | прайс | Манжеты цена: 1199/1,18/6,01*1,02 (шт) ИНДЕКС К ПОЗИЦИИ(справочно): 1 Письмо Минстроя России от 06.02.2015 г. № 3004-ЛС/08 (Прочие объекты) СМР=6,01 | 94 | 172.45 |  | 172.45 | 16210 |  |  | 16210
34 | ФЕР22-01-006-12 Приказ Минстроя РФ от 30.01.14 №31/пр | Укладка водопроводных чугунных напорных раструбных труб при заделке раструбов асбестоцементом диаметром: 600 мм (1 км трубопровода) ИНДЕКС К ПОЗИЦИИ(справочно): 1 Письмо Минстроя России от 06.02.2015 г. № 3004-ЛС/08 (Прочие объекты) СМР=6,01 НР (3628 руб.): 130% от ФОТ (2791 руб.) СП (2484 руб.): 89% от ФОТ (2791 руб.) | 0.168 | 1188674,35 11934 | 51231,72 4680,53 | 1125508.63 | 199697 | 2005 | 8607 786 | 189085 | 1300 | 218.4
35 | ФССЦ-103-0643 Приказ Минстроя России от 12.11.14 №703/пр | Трубы чугунные напорные раструбные класса А наружный диаметр 600 мм, толщина стенки 17,4 мм (м) ИНДЕКС К ПОЗИЦИИ(справочно): 1 Письмо Минстроя России от 06.02.2015 г. № 3004-ЛС/08 (Прочие объекты) СМР=6,01 | -168 | 1113.6 |  | 1113.6 | -187085 |  |  | -187085
36 | ФССЦ-101-0311 Приказ Минстроя России от 12.11.14 №703/пр | Каболка (т) ИНДЕКС К ПОЗИЦИИ(справочно): 1 Письмо Минстроя России от 06.02.2015 г. № 3004-ЛС/08 (Прочие объекты) СМР=6,01 | -0.0488 | 30030 |  | 30030 | -1465 |  |  | -1465
37 | ФССЦ-402-0004 Приказ Минстроя России от 12.11.14 №703/пр | Раствор готовый кладочный цементный марки 100 (м3) ИНДЕКС К ПОЗИЦИИ(справочно): 1 Письмо Минстроя России от 06.02.2015 г. № 3004-ЛС/08 (Прочие объекты) СМР=6,01 | -0.042 | 519.8 |  | 519.8 | -22 |  |  | -22
38 | ФССЦ-402-0064 Приказ Минстроя России от 12.11.14 №703/пр | Раствор асбоцементный (м3) ИНДЕКС К ПОЗИЦИИ(справочно): 1 Письмо Минстроя России от 06.02.2015 г. № 3004-ЛС/08 (Прочие объекты) СМР=6,01 | -0.02772 | 395 |  | 395 | -11 |  |  | -11
39 | прайс | Трубы ВЧШГ "TYTON" диам. 600 мм с ЦПП цена: 69300/6/1,18/6,01*1,02 (м) ИНДЕКС К ПОЗИЦИИ(справочно): 1 Письмо Минстроя России от 06.02.2015 г. № 3004-ЛС/08 (Прочие объекты) СМР=6,01 | 118 | 1661.21 |  | 1661.21 | 196023 |  |  | 196023
40 | прайс | Трубы ВЧШГ "ВРС" диам. 600 мм с ЦПП цена: 86800/6/1,18/6,01*1,02 (м) ИНДЕКС К ПОЗИЦИИ(справочно): 1 Письмо Минстроя России от 06.02.2015 г. № 3004-ЛС/08 (Прочие объекты) СМР=6,01 | 50 | 2080.71 |  | 2080.71 | 104036 |  |  | 104036
41 | прайс | Манжеты цена: 1713/1,18/6,01*1,02 (шт) ИНДЕКС К ПОЗИЦИИ(справочно): 1 Письмо Минстроя России от 06.02.2015 г. № 3004-ЛС/08 (Прочие объекты) СМР=6,01 | 29 | 246.38 |  | 246.38 | 7145 |  |  | 7145
42 | ФЕР22-01-011-16 Приказ Минстроя России от 12.11.14 №703/пр | Укладка стальных водопроводных труб с гидравлическим испытанием диаметром: 1000 мм (футляр) (1 км трубопровода) ИНДЕКС К ПОЗИЦИИ(справочно): 1 Письмо Минстроя России от 06.02.2015 г. № 3004-ЛС/08 (Прочие объекты) СМР=6,01 НР (1972 руб.): 130% от ФОТ (1517 руб.) СП (1350 руб.): 89% от ФОТ (1517 руб.) | 0.05 | 2318748,41 19354,5 | 105466,52 10974,82 | 2193927.39 | 115937 | 968 | 5273 549 | 109696 | 1870 | 93.5
43 | ФЕР22-02-003-16 Приказ Минстроя РФ от 30.01.14 №31/пр | Нанесение весьма усиленной антикоррозионной битумно-резиновой или битумно-полимерной изоляции на стальные трубопроводы диаметром: 1000 мм (1 км трубопровода) ИНДЕКС К ПОЗИЦИИ(справочно): 1 Письмо Минстроя России от 06.02.2015 г. № 3004-ЛС/08 (Прочие объекты) СМР=6,01 НР (814 руб.): 130% от ФОТ (626 руб.) СП (557 руб.): 89% от ФОТ (626 руб.) | 0.05 | 104746,74 8050,86 | 62510,34 4464,01 | 34185.54 | 5237 | 403 | 3126 223 | 1708 | 877 | 43.85
44 | ФССЦ-101-2378 Приказ Минстроя России от 12.11.14 №703/пр | Мастика битумно-резиновая изоляционная (т) ИНДЕКС К ПОЗИЦИИ(справочно): 1 Письмо Минстроя России от 06.02.2015 г. № 3004-ЛС/08 (Прочие объекты) СМР=6,01 | 1.55 | 16772.59 |  | 16772.59 | 25998 |  |  | 25998
45 | ФЕР22-05-003-10 Приказ Минстроя РФ от 30.01.14 №31/пр | Протаскивание в футляр стальных труб диаметром: 600 мм (100 м трубы, уложенной в футляр) ИНДЕКС К ПОЗИЦИИ(справочно): 1 Письмо Минстроя России от 06.02.2015 г. № 3004-ЛС/08 (Прочие объекты) СМР=6,01 НР (701 руб.): 130% от ФОТ (539 руб.) СП (480 руб.): 89% от ФОТ (539 руб.) | 0.5 | 7243,37 1077,44 | 81.52 | 6084.41 | 3622 | 539 | 41 | 3042 | 112 | 56
46 | ФЕР22-05-004-07 Приказ Минстроя РФ от 30.01.14 №31/пр | Заделка битумом и прядью концов футляра диаметром: 1000 мм (1 футляр) ИНДЕКС К ПОЗИЦИИ(справочно): 1 Письмо Минстроя России от 06.02.2015 г. № 3004-ЛС/08 (Прочие объекты) СМР=6,01 НР (107 руб.): 130% от ФОТ (82 руб.) СП (73 руб.): 89% от ФОТ (82 руб.) | 1 | 759,23 82,08 | 178.51 | 498.64 | 759 | 82 | 179 | 498 | 9.15 | 9.15
47 | ФЕР22-01-001-01 Приказ Минстроя РФ от 30.01.14 №31/пр | Укладка хризотилцементных водопроводных труб с соединением при помощи хризотилцементных муфт диаметром: 100 мм (1 км трубопровода) ИНДЕКС К ПОЗИЦИИ(справочно): 1 Письмо Минстроя России от 06.02.2015 г. № 3004-ЛС/08 (Прочие объекты) СМР=6,01 НР (13 руб.): 130% от ФОТ (10 руб.) СП (9 руб.): 89% от ФОТ (10 руб.) | 0.003 | 28534,47 3327,93 | 524,5 24,77 | 24682.04 | 86 | 10 | 2 | 74 | 362.52 | 1.09
48 | ФЕР09-05-006-01 Приказ Минстроя РФ от 30.01.14 №31/пр | Резка а/ц труб (1 м реза) ИНДЕКС К ПОЗИЦИИ(справочно): 1 Письмо Минстроя России от 06.02.2015 г. № 3004-ЛС/08 (Прочие объекты) СМР=6,01 НР (17 руб.): 90% от ФОТ (19 руб.) СП (16 руб.): 85% от ФОТ (19 руб.) | 6 | 3,6 3,05 | 0.55 |  | 22 | 19 | 3 |  | 0.34 | 2.04
49 | ФЕР22-05-004-01 Приказ Минстроя РФ от 30.01.14 №31/пр | Заделка битумом и прядью концов футляра диаметром: 100 мм (1 футляр) (до 100 мм ПЗ=0,25 (ОЗП=0,25; ЭМ=0,25 к расх.; ЗПМ=0,25; МАТ=0,25 к расх.; ТЗ=0,25; ТЗМ=0,25)) ИНДЕКС К ПОЗИЦИИ(справочно): 1 Письмо Минстроя России от 06.02.2015 г. № 3004-ЛС/08 (Прочие объекты) СМР=6,01 НР (8 руб.): 130% от ФОТ (6 руб.) СП (5 руб.): 89% от ФОТ (6 руб.) | 1 | 54,9 6,48 | 11.14 | 37.28 | 55 | 6 | 11 | 38 | 0.7225 | 0.72
50 | ФЕР23-01-001-01 Приказ Минстроя РФ от 30.01.14 №31/пр | Устройство основания под трубопроводы: песчаного (10 м3 основания) ИНДЕКС К ПОЗИЦИИ(справочно): 1 Письмо Минстроя России от 06.02.2015 г. № 3004-ЛС/08 (Прочие объекты) СМР=6,01 НР (1638 руб.): 130% от ФОТ (1260 руб.) СП (1121 руб.): 89% от ФОТ (1260 руб.) | 14.508 | 722,69 83,33 | 31,5 3,52 | 607.86 | 10485 | 1209 | 457 51 | 8819 | 10.2 | 147.98
51 | ФЕР07-02-002-01 Приказ Минстроя РФ от 30.01.14 №31/пр | Установка опор из плит и колец диаметром : до 1000 мм (100 м3 сборных железобетонных конструкций) ИНДЕКС К ПОЗИЦИИ(справочно): 1 Письмо Минстроя России от 06.02.2015 г. № 3004-ЛС/08 (Прочие объекты) СМР=6,01 НР (18976 руб.): 130% от ФОТ (14597 руб.) СП (12407 руб.): 85% от ФОТ (14597 руб.) | 2.034 | 27279,68 4911,61 | 21013,2 2264,76 | 1354.87 | 55487 | 9990 | 42741 4607 | 2756 | 547.56 | 1113.74
52 | прайс | Лекальные ж/б блоки ЛБТ-8 цена: 9226/1,18/6,01 (шт) ИНДЕКС К ПОЗИЦИИ(справочно): 1 Письмо Минстроя России от 06.02.2015 г. № 3004-ЛС/08 (Прочие объекты) СМР=6,01 | 226 | 1300.94 |  | 1300.94 | 294012 |  |  | 294012
53 | ФЕР23-03-001-06 Приказ Минстроя РФ от 30.01.14 №31/пр | Устройство круглых сборных железобетонных канализационных колодцев диаметром: 1,5 м в мокрых грунтах (10 м3 железобетонных и бетонных конструкций колодца) ИНДЕКС К ПОЗИЦИИ(справочно): 1 Письмо Минстроя России от 06.02.2015 г. № 3004-ЛС/08 (Прочие объекты) СМР=6,01 НР (8510 руб.): 130% от ФОТ (6546 руб.) СП (5826 руб.): 89% от ФОТ (6546 руб.) | 5.608 | 17460,96 1012,21 | 1866,44 155,12 | 14582.31 | 97921 | 5676 | 10467 870 | 81778 | 111.6 | 625.85
54 | ФССЦ-101-2536 Приказ Минстроя России от 12.11.14 №703/пр | Люки чугунные тяжелые (шт.) ИНДЕКС К ПОЗИЦИИ(справочно): 1 Письмо Минстроя России от 06.02.2015 г. № 3004-ЛС/08 (Прочие объекты) СМР=6,01 | 17 | 569.52 |  | 569.52 | 9682 |  |  | 9682
55 | ФССЦ-201-0650 Приказ Минстроя России от 12.11.14 №703/пр | Ограждения лестничных проемов, лестничные марши, пожарные лестницы (т) ИНДЕКС К ПОЗИЦИИ(справочно): 1 Письмо Минстроя России от 06.02.2015 г. № 3004-ЛС/08 (Прочие объекты) СМР=6,01 | 0.4608 | 7571 |  | 7571 | 3489 |  |  | 3489
56 | ФЕР08-02-001-01 Приказ Минстроя РФ от 30.01.14 №31/пр | Кладка стен кирпичных наружных: простых при высоте этажа до 4 м (1 м3 кладки) ИНДЕКС К ПОЗИЦИИ(справочно): 1 Письмо Минстроя России от 06.02.2015 г. № 3004-ЛС/08 (Прочие объекты) СМР=6,01 НР (992 руб.): 122% от ФОТ (813 руб.) СП (650 руб.): 80% от ФОТ (813 руб.) | 16.18 | 890,84 44,87 | 34,56 5,4 | 811.41 | 14414 | 726 | 559 87 | 13129 | 5.4 | 87.37
57 | ФЕР23-04-008-02 Приказ Минстроя РФ от 30.01.14 №31/пр | Присоединение канализационных трубопроводов к существующей сети в грунтах: мокрых (1 врезка) ИНДЕКС К ПОЗИЦИИ(справочно): 1 Письмо Минстроя России от 06.02.2015 г. № 3004-ЛС/08 (Прочие объекты) СМР=6,01 НР (1806 руб.): 130% от ФОТ (1389 руб.) СП (1236 руб.): 89% от ФОТ (1389 руб.) | 9 | 235,31 154,28 |  | 81.03 | 2118 | 1389 |  | 729 | 17.01 | 153.09
58 | ФЕР01-02-130-06 Приказ Минстроя РФ от 30.01.14 №31/пр | Гидравлическое погружение и установка легких иглофильтров в грунтах: 2 группы без устройства обсыпки, длина иглофильтров до 7 м (100 иглофильтров) ИНДЕКС К ПОЗИЦИИ(справочно): 1 Письмо Минстроя России от 06.02.2015 г. № 3004-ЛС/08 (Прочие объекты) СМР=6,01 НР (27258 руб.): 80% от ФОТ (34072 руб.) СП (15332 руб.): 45% от ФОТ (34072 руб.) | 12.4 | 14295,03 2462,8 | 2517,89 284,89 | 9314.34 | 177258 | 30539 | 31222 3533 | 115497 | 274.56 | 3404.54
59 | ФССЦ-301-9618 Приказ Минстроя РФ от 30.01.14 №31/пр | Иглофильтр спиральный легкий в сборе (Россия) без клапана, с надфильтровой трубой длиной 5 м, диам.38 мм. цена:3450/1,18/6,01*1,02 (шт.) (МАТ=0,22 к расх.) ИНДЕКС К ПОЗИЦИИ(справочно): 1 Письмо Минстроя России от 06.02.2015 г. № 3004-ЛС/08 (Прочие объекты) СМР=6,01 | 1240 | 109.17 |  | 109.17 | 135371 |  |  | 135371
60 | ФЕР01-02-131-02 Приказ Минстроя РФ от 30.01.14 №31/пр | Извлечение легких иглофильтров длиной: до 7 м (1 иглофильтр) ИНДЕКС К ПОЗИЦИИ(справочно): 1 Письмо Минстроя России от 06.02.2015 г. № 3004-ЛС/08 (Прочие объекты) СМР=6,01 НР (14186 руб.): 80% от ФОТ (17732 руб.) СП (7979 руб.): 45% от ФОТ (17732 руб.) | 1240 | 40,63 9,98 | 30,65 4,32 |  | 50381 | 12375 | 38006 5357 |  | 1.17 | 1450.8
61 | ФСЭМ-310111 приказ 703 | Насосы мощностью 18,5 кВт (маш.-ч) ИНДЕКС К ПОЗИЦИИ(справочно): 2 Письмо Минстроя России от 06.02.2015 г. № 3004-ЛС/08 (Автомобильные перевозки) СМР=5,76 НР 80% от ФОТ СП 45% от ФОТ | 1630 | 12.02 | 12.02 |  | 19593 |  | 19593
62 | ФСЭМ-310111 приказ 703 | Насосы мощностью 18,5 кВт (резервный ) (маш.-ч) ИНДЕКС К ПОЗИЦИИ(справочно): 2 Письмо Минстроя России от 06.02.2015 г. № 3004-ЛС/08 (Автомобильные перевозки) СМР=5,76 НР 80% от ФОТ СП 45% от ФОТ | 1630 | 12.02 | 12.02 |  | 19593 |  | 19593
63 | ФЕР01-02-132-01 Приказ Минстроя РФ от 30.01.14 №31/пр | Монтаж всасывающего коллектора (100 м коллектора) ИНДЕКС К ПОЗИЦИИ(справочно): 1 Письмо Минстроя России от 06.02.2015 г. № 3004-ЛС/08 (Прочие объекты) СМР=6,01 НР (3182 руб.): 80% от ФОТ (3978 руб.) СП (1790 руб.): 45% от ФОТ (3978 руб.) | 10.2 | 25412,12 280,14 | 1324,48 109,88 | 23807.5 | 259204 | 2857 | 13510 1121 | 242837 | 37.96 | 387.19
64 | ФССЦ-103-1025 Приказ Минстроя России от 12.11.14 №703/пр | Коллектор всасывающий диаметром 168 мм (м) ИНДЕКС К ПОЗИЦИИ(справочно): 1 Письмо Минстроя России от 06.02.2015 г. № 3004-ЛС/08 (Прочие объекты) СМР=6,01 | -918 | 237.14 |  | 237.14 | -217695 |  |  | -217695
65 | ФЕР01-02-132-02 Приказ Минстроя РФ от 30.01.14 №31/пр | Демонтаж всасывающего коллектора (100 м коллектора) ИНДЕКС К ПОЗИЦИИ(справочно): 1 Письмо Минстроя России от 06.02.2015 г. № 3004-ЛС/08 (Прочие объекты) СМР=6,01 НР (2008 руб.): 80% от ФОТ (2510 руб.) СП (1130 руб.): 45% от ФОТ (2510 руб.) | 10.2 | 974,33 184,35 | 789,98 61,78 |  | 9938 | 1880 | 8058 630 |  | 25.64 | 261.53
66 | ФЕР22-01-011-05 Приказ Минстроя России от 12.11.14 №703/пр | Укладка стальных водопроводных труб с гидравлическим испытанием диаметром: 150 мм (1 км трубопровода) ИНДЕКС К ПОЗИЦИИ(справочно): 1 Письмо Минстроя России от 06.02.2015 г. № 3004-ЛС/08 (Прочие объекты) СМР=6,01 НР (9572 руб.): 130% от ФОТ (7363 руб.) СП (6553 руб.): 89% от ФОТ (7363 руб.) | 1.27 | 128053,63 4843,8 | 8748,99 953,71 | 114460.84 | 162628 | 6152 | 11111 1211 | 145365 | 468 | 594.36
67 | ФССЦ-103-0175 Приказ Минстроя России от 12.11.14 №703/пр | Трубы стальные электросварные прямошовные со снятой фаской из стали марок БСт2кп-БСт4кп и БСт2пс-БСт4пс наружный диаметр 159 мм, толщина стенки 4 мм (м) ИНДЕКС К ПОЗИЦИИ(справочно): 1 Письмо Минстроя России от 06.02.2015 г. № 3004-ЛС/08 (Прочие объекты) СМР=6,01 | -1147.57 | 112 |  | 112 | -128528 |  |  | -128528
68 | ФЕР22-01-011-05 Приказ Минстроя России от 12.11.14 №703/пр | Демонтаж стальных водопроводных труб с гидравлическим испытанием диаметром: 150 мм (1 км трубопровода) (МДС36 п.3.3.1.Демонтаж (разборка) наружных сетей водопровода, канализации, теплоснабжения и газоснабжения ОЗП=0,6; ЭМ=0,6 к расх.; ЗПМ=0,6; МАТ=0 к расх.; ТЗ=0,6; ТЗМ=0,6) ИНДЕКС К ПОЗИЦИИ(справочно): 1 Письмо Минстроя России от 06.02.2015 г. № 3004-ЛС/08 (Прочие объекты) СМР=6,01 НР (5743 руб.): 130% от ФОТ (4418 руб.) СП (3932 руб.): 89% от ФОТ (4418 руб.) | 1.27 | 8155,67 2906,28 | 5249,39 572,23 |  | 10358 | 3691 | 6667 727 |  | 280.8 | 356.62
Итого прямые затраты по смете в ценах 2001г. | [6 empty] | 2535907 | 111888 | 318197 30164 | 2105822 |  | 12734.88
Накладные расходы | [6 empty] | 145034
Сметная прибыль | [6 empty] | 89603
ВСЕГО по смете | [6 empty] | 16639421 |  |  |  |  | 12734.88
Итоги по Поз. 1-12, 15-60, 63-68 "Письмо Минстроя России от 06.02.2015 г. № 3004-ЛС/08 (Прочие объекты) СМР=6,01"
Земляные работы, выполняемые механизированным способом:
Итого Поз. 1-3, 5, 7-10 | [6 empty] | 67106 | 9112 | 57994 7357 |  |  | 1079.08
Накладные расходы 95% ФОТ (от 16 469) | [6 empty] | 15646
Сметная прибыль 50% ФОТ (от 16 469) | [6 empty] | 8235
Итого c накладными и см. прибылью | [6 empty] | 90987 |  |  |  |  | 1079.08
Земляные работы, выполняемые ручным способом:
Итого Поз. 4, 6 | [6 empty] | 9303 | 9303 |  |  |  | 1224.02
Накладные расходы 80% ФОТ (от 9 303) | [6 empty] | 7442
Сметная прибыль 45% ФОТ (от 9 303) | [6 empty] | 4186
Итого c накладными и см. прибылью | [6 empty] | 20931 |  |  |  |  | 1224.02
Наружные сети водопровода, канализации, теплоснабжения, газопровода:
Итого Поз. 11-12, 15-17, 20, 27, 34, 42-43, 45-47, 49-50, 53, 57, 66, 68 | [6 empty] | 1238397 | 35087 | 79910 7472 | 1123400 |  | 3724.57
Накладные расходы 130% ФОТ (от 42 559) | [6 empty] | 55327
Сметная прибыль 89% ФОТ (от 42 559) | [6 empty] | 37878
Итого c накладными и см. прибылью | [6 empty] | 1331602 |  |  |  |  | 3724.57
Материалы:
Итого Поз. 18-19, 21-26, 28-33, 35-41, 44, 52, 54-55, 59, 64, 67 | [6 empty] | 608203 |  |  | 608203
Строительные металлические конструкции:
Итого Поз. 48 | [6 empty] | 22 | 19 | 3 |  |  | 2.04
Накладные расходы 90% ФОТ (от 19) | [6 empty] | 17
Сметная прибыль 85% ФОТ (от 19) | [6 empty] | 16
Итого c накладными и см. прибылью | [6 empty] | 55 |  |  |  |  | 2.04
Бетонные и железобетонные сборные конструкции в промышленном строительстве:
Итого Поз. 51 | [6 empty] | 55487 | 9990 | 42741 4607 | 2756 |  | 1113.74
Накладные расходы 130% ФОТ (от 14 597) | [6 empty] | 18976
Сметная прибыль 85% ФОТ (от 14 597) | [6 empty] | 12407
Итого c накладными и см. прибылью | [6 empty] | 86870 |  |  |  |  | 1113.74
Конструкции из кирпича и блоков:
Итого Поз. 56 | [6 empty] | 14414 | 726 | 559 87 | 13129 |  | 87.37
Накладные расходы 122% ФОТ (от 813) | [6 empty] | 992
Сметная прибыль 80% ФОТ (от 813) | [6 empty] | 650
Итого c накладными и см. прибылью | [6 empty] | 16056 |  |  |  |  | 87.37
Земляные работы, выполняемые по другим видам работ (подготовительным, сопутствующим, укрепительным):
Итого Поз. 58, 60, 63, 65 | [6 empty] | 496781 | 47651 | 90796 10641 | 358334 |  | 5504.06
Накладные расходы 80% ФОТ (от 58 292) | [6 empty] | 46634
Сметная прибыль 45% ФОТ (от 58 292) | [6 empty] | 26231
Итого c накладными и см. прибылью | [6 empty] | 569646 |  |  |  |  | 5504.06
Итого | [6 empty] | 2724350 |  |  |  |  | 12734.88
Всего с учетом "Письмо Минстроя России от 06.02.2015 г. № 3004-ЛС/08 (Прочие объекты) СМР=6,01" | [6 empty] | 16373344 |  |  |  |  | 12734.88
Итоги по Поз. 13-14, 61-62 "Письмо Минстроя России от 06.02.2015 г. № 3004-ЛС/08 (Автомобильные перевозки) СМР=5,76"
Погрузо-разгрузочные работы:
Итого Поз. 13 | [6 empty] | 2306 |  | 2306
Перевозка грузов автотранспортом:
Итого Поз. 14 | [6 empty] | 4702 |  | 4702
Земляные работы, выполняемые по другим видам работ (подготовительным, сопутствующим, укрепительным):
Итого Поз. 61-62 | [6 empty] | 39186 |  | 39186
Накладные расходы 80% ФОТ (от 0)
Сметная прибыль 45% ФОТ (от 0)
Итого c накладными и см. прибылью | [6 empty] | 39186
Итого | [6 empty] | 46194
Всего с учетом "Письмо Минстроя России от 06.02.2015 г. № 3004-ЛС/08 (Автомобильные перевозки) СМР=5,76" | [6 empty] | 266077
Итого | [6 empty] | 16639421 |  |  |  |  | 12734.88
Справочно, в ценах 2001г.:
Материалы | [6 empty] | 2105822
Машины и механизмы | [6 empty] | 318197
ФОТ | [6 empty] | 142052
Накладные расходы | [6 empty] | 145034
Сметная прибыль | [6 empty] | 89603
ВСЕГО по смете | [6 empty] | 16639421 |  |  |  |  | 12734.88
Составил: ___________________________Ушакова И.В.
(должность, подпись, расшифровка)