## ЛСР по форме №4 с материалами
СОГЛАСОВАНО: | [8 empty] | УТВЕРЖДАЮ:
_______________ | [8 empty] | __________________
" _____ " ________________ 2014 г. | [8 empty] | "______ " _______________2014 г.
(наименование стройки)
ЛОКАЛЬНЫЙ СМЕТНЫЙ РАСЧЕТ № 04-01-05
(локальная смета)
на | Наружное освещение
(наименование работ и затрат, наименование объекта)
Основание:
| Сметная стоимость _______________________________________________________________________________________________ |  | ___________________________1585,408 |  | тыс. руб.
| строительных работ _______________________________________________________________________________________________ |  | _______________________________________________________________________________________________1410,469 |  | тыс. руб.
| монтажных работ _______________________________________________________________________________________________ |  | _______________________________________________________________________________________________174,939 |  | тыс. руб.
| Средства на оплату труда _______________________________________________________________________________________________ |  | ___________________________9,998 |  | тыс. руб.
| Сметная трудоемкость _______________________________________________________________________________________________ |  | _______________________________________________________________________________________________870,12 |  | чел.час
Составлен(а) в текущих (прогнозных) ценах по состоянию на 1 кв. 2015 г.
№ пп | Шифр и номер позиции норматива | Наименование работ и затрат, единица измерения | Количество | Стоимость единицы, руб. |  |  | Общая стоимость, руб. |  |  |  | Затраты труда рабочих, чел.-ч, не занятых обслуживанием машин
|  |  |  | всего | эксплуата- ции машин | мате- риалы | Всего | оплаты труда | эксплуата- ции машин | мате- риалы
|  |  |  | оплаты труда | в т.ч. оплаты труда |  |  |  | в т.ч. оплаты труда |  | на единицу | всего
1 | 2 | 3 | 4 | 5 | 6 | 7 | 8 | 9 | 10 | 11 | 12 | 13
Раздел 1. Земляные работы
1 | ФЕР01-01-004-06 Приказ Минстроя РФ от 30.01.14 №31/пр | Разработка грунта в отвал экскаваторами «драглайн» или «обратная лопата» с ковшом вместимостью: 0,25 м3, группа грунтов 3 (1000 м3 грунта) ИНДЕКС К ПОЗИЦИИ(справочно): 1 Письмо Минстроя России от 06.02.2015 г. № 3004-ЛС/08 (Прочие объекты) СМР=6,01 НР (192 руб.): 95% от ФОТ (202 руб.) СП (101 руб.): 50% от ФОТ (202 руб.) | 0.1874 | 5821,47 138,06 | 5683,41 941,69 |  | 1091 | 26 | 1065 176 |  | 17.7 | 3.32
2 | ФЕР01-02-061-02 Приказ Минстроя РФ от 30.01.14 №31/пр | Засыпка вручную траншей, пазух котлованов и ям, группа грунтов: 2 (100 м3 грунта) ИНДЕКС К ПОЗИЦИИ(справочно): 1 Письмо Минстроя России от 06.02.2015 г. № 3004-ЛС/08 (Прочие объекты) СМР=6,01 НР (646 руб.): 80% от ФОТ (808 руб.) СП (364 руб.): 45% от ФОТ (808 руб.) | 1.1084 | 729 729 |  |  | 808 | 808 |  |  | 97.2 | 107.74
3 | ФЕР06-01-001-13 Приказ Минстроя РФ от 30.01.14 №31/пр | Устройство фундаментов-столбов: бетонных (100 м3 бетона, бутобетона и железобетона в деле) ИНДЕКС К ПОЗИЦИИ(справочно): 1 Письмо Минстроя России от 06.02.2015 г. № 3004-ЛС/08 (Прочие объекты) СМР=6,01 НР (150 руб.): 105% от ФОТ (143 руб.) СП (93 руб.): 65% от ФОТ (143 руб.) | 0.0266 | 68581,48 5103,16 | 1781,03 250,44 | 61697.29 | 1824 | 136 | 47 7 | 1641 | 598.26 | 15.91
4 | ФССЦ-401-0023 Приказ Минстроя России от 12.11.14 №703/пр | Бетон тяжелый, крупность заполнителя: более 40 мм, класс В7,5 (М 100) (м3) ИНДЕКС К ПОЗИЦИИ(справочно): 1 Письмо Минстроя России от 06.02.2015 г. № 3004-ЛС/08 (Прочие объекты) СМР=6,01 | -2.713 | 560 |  | 560 | -1519 |  |  | -1519
5 | ФССЦ-401-0006 Приказ Минстроя России от 12.11.14 №703/пр | Бетон тяжелый, класс: В15 (М200) (м3) ИНДЕКС К ПОЗИЦИИ(справочно): 1 Письмо Минстроя России от 06.02.2015 г. № 3004-ЛС/08 (Прочие объекты) СМР=6,01 | 2.713 | 592.76 |  | 592.76 | 1608 |  |  | 1608
6 | ФЕР06-01-015-10 Приказ Минстроя РФ от 30.01.14 №31/пр | Армирование подстилающих слоев и набетонок (1 т) ИНДЕКС К ПОЗИЦИИ(справочно): 1 Письмо Минстроя России от 06.02.2015 г. № 3004-ЛС/08 (Прочие объекты) СМР=6,01 НР (11 руб.): 105% от ФОТ (10 руб.) СП (7 руб.): 65% от ФОТ (10 руб.) | 0.09143 | 6084,69 111,99 | 37,1 2,16 | 5935.6 | 556 | 10 | 3 | 543 | 12.64 | 1.16
Раздел 2. Монтажные работы
7 | ФЕРм08-03-524-21 Приказ Минстроя РФ от 30.01.14 №31/пр | Шкаф с одним трехполюсным рубильником, устанавливаемый на конструкции на полу, на ток: до 630 А (1 шт.) ИНДЕКС К ПОЗИЦИИ(справочно): 1 Письмо Минстроя России от 06.02.2015 г. № 3004-ЛС/08 (Прочие объекты) СМР=6,01 НР (102 руб.): 95% от ФОТ (107 руб.) СП (70 руб.): 65% от ФОТ (107 руб.) | 1 | 397,42 105,15 | 36,82 2,3 | 255.45 | 397 | 105 | 37 2 | 255 | 10.6 | 10.6
8 | ФЕР33-04-003-01 Приказ Минстроя РФ от 30.01.14 №31/пр | Установка железобетонных опор ВЛ 0,38; 6-10 кВ с траверсами без приставок: одностоечных (1 опора) ИНДЕКС К ПОЗИЦИИ(справочно): 1 Письмо Минстроя России от 06.02.2015 г. № 3004-ЛС/08 (Прочие объекты) СМР=6,01 НР (1300 руб.): 105% от ФОТ (1238 руб.) СП (743 руб.): 60% от ФОТ (1238 руб.) | 29 | 203,89 33,67 | 124,62 9,05 | 45.6 | 5913 | 976 | 3614 262 | 1323 | 3.8 | 110.2
9 | ФЕР33-04-003-01 Приказ Минстроя РФ от 30.01.14 №31/пр | Установка железобетонных опор ВЛ 0,38; 6-10 кВ с траверсами без приставок: одностоечных (Установка стойки СНЦс-110-12) (1 опора) ИНДЕКС К ПОЗИЦИИ(справочно): 1 Письмо Минстроя России от 06.02.2015 г. № 3004-ЛС/08 (Прочие объекты) СМР=6,01 НР (45 руб.): 105% от ФОТ (43 руб.) СП (26 руб.): 60% от ФОТ (43 руб.) | 1 | 203,89 33,67 | 124,62 9,05 | 45.6 | 204 | 34 | 125 9 | 45 | 3.8 | 3.8
10 | ФЕР33-04-003-02 Приказ Минстроя РФ от 30.01.14 №31/пр | Установка железобетонных опор ВЛ 0,38; 6-10 кВ с траверсами без приставок: одностоечных с одним подкосом (1 опора) ИНДЕКС К ПОЗИЦИИ(справочно): 1 Письмо Минстроя России от 06.02.2015 г. № 3004-ЛС/08 (Прочие объекты) СМР=6,01 НР (962 руб.): 105% от ФОТ (916 руб.) СП (550 руб.): 60% от ФОТ (916 руб.) | 10 | 408,14 69,99 | 292,55 21,58 | 45.6 | 4081 | 700 | 2926 216 | 455 | 7.9 | 79
11 | ФЕР33-04-008-03 Приказ Минстроя РФ от 30.01.14 №31/пр | Подвеска изолированных проводов ВЛ 0,38 кВ с помощью механизмов (1 км изолированного провода с несколькими жилами при 30 опорах) ИНДЕКС К ПОЗИЦИИ(справочно): 1 Письмо Минстроя России от 06.02.2015 г. № 3004-ЛС/08 (Прочие объекты) СМР=6,01 НР (484 руб.): 105% от ФОТ (461 руб.) СП (277 руб.): 60% от ФОТ (461 руб.) | 1.2 | 1425,13 320,38 | 595,02 64,46 | 509.73 | 1710 | 384 | 714 77 | 612 | 34.9 | 41.88
12 | ФЕР33-04-011-06 Приказ Минстроя РФ от 30.01.14 №31/пр | Подвеска проводов ВЛ 10 кВ на переходах через препятствия: автомобильные дороги 1 и 2 категории (1 переход) ИНДЕКС К ПОЗИЦИИ(справочно): 1 Письмо Минстроя России от 06.02.2015 г. № 3004-ЛС/08 (Прочие объекты) СМР=6,01 НР (268 руб.): 105% от ФОТ (255 руб.) СП (153 руб.): 60% от ФОТ (255 руб.) | 2 | 188,62 127,6 | 61.02 |  | 377 | 255 | 122 |  | 13.9 | 27.8
13 | ФЕРм08-02-142-01 Приказ Минстроя РФ от 30.01.14 №31/пр | Устройство постели при одном кабеле в траншее (100 м кабеля) ИНДЕКС К ПОЗИЦИИ(справочно): 1 Письмо Минстроя России от 06.02.2015 г. № 3004-ЛС/08 (Прочие объекты) СМР=6,01 НР (268 руб.): 95% от ФОТ (282 руб.) СП (183 руб.): 65% от ФОТ (282 руб.) | 5.54 | 391,97 50,99 | 339.96 | 1.02 | 2172 | 282 | 1883 | 7 | 5.3 | 29.36
14 | ФЕРм08-02-142-02 Приказ Минстроя РФ от 30.01.14 №31/пр | На каждый последующий кабель добавлять к расценке 08-02-142-01 (100 м кабеля) ИНДЕКС К ПОЗИЦИИ(справочно): 1 Письмо Минстроя России от 06.02.2015 г. № 3004-ЛС/08 (Прочие объекты) СМР=6,01 НР (31 руб.): 95% от ФОТ (33 руб.) СП (21 руб.): 65% от ФОТ (33 руб.) | 1.71 | 26,49 19,14 | 6.97 | 0.38 | 45 | 33 | 12 |  | 1.99 | 3.4
15 | ФЕР34-02-003-01 Приказ Минстроя РФ от 30.01.14 №31/пр | Устройство трубопроводов из полиэтиленовых труб: до 2 отверстий (1 канало-километр трубопровода) ИНДЕКС К ПОЗИЦИИ(справочно): 1 Письмо Минстроя России от 06.02.2015 г. № 3004-ЛС/08 (Прочие объекты) СМР=6,01 НР (214 руб.): 100% от ФОТ (214 руб.) СП (139 руб.): 65% от ФОТ (214 руб.) | 0.19 | 32723,19 1125,18 |  | 31598.01 | 6217 | 214 |  | 6003 | 133 | 25.27
16 | ФЕРм08-02-141-02 Приказ Минстроя РФ от 30.01.14 №31/пр | Кабель до 35 кВ в готовых траншеях без покрытий, масса 1 м: до 2 кг (100 м кабеля) ИНДЕКС К ПОЗИЦИИ(справочно): 1 Письмо Минстроя России от 06.02.2015 г. № 3004-ЛС/08 (Прочие объекты) СМР=6,01 НР (587 руб.): 95% от ФОТ (618 руб.) СП (402 руб.): 65% от ФОТ (618 руб.) | 5.54 | 289,55 105,44 | 110,6 6,08 | 73.51 | 1604 | 584 | 613 34 | 407 | 10.96 | 60.72
17 | ФЕРм08-02-148-01 Приказ Минстроя РФ от 30.01.14 №31/пр | Кабель до 35 кВ в проложенных трубах, блоках и коробах, масса 1 м кабеля: до 1 кг (100 м кабеля) ИНДЕКС К ПОЗИЦИИ(справочно): 1 Письмо Минстроя России от 06.02.2015 г. № 3004-ЛС/08 (Прочие объекты) СМР=6,01 НР (177 руб.): 95% от ФОТ (186 руб.) СП (121 руб.): 65% от ФОТ (186 руб.) | 1.9 | 187,39 95,43 | 54,4 2,7 | 37.56 | 356 | 181 | 103 5 | 72 | 9.92 | 18.85
18 | ФЕРм08-02-407-17 Приказ Минстроя РФ от 30.01.14 №31/пр | Труба стальная по установленным конструкциям, по фермам, колоннам и другим стальным конструкциям, диаметр: до 50 мм (100 м) ИНДЕКС К ПОЗИЦИИ(справочно): 1 Письмо Минстроя России от 06.02.2015 г. № 3004-ЛС/08 (Прочие объекты) СМР=6,01 НР (18 руб.): 95% от ФОТ (19 руб.) СП (12 руб.): 65% от ФОТ (19 руб.) | 0.06 | 950,47 303,06 | 226,08 9,86 | 421.33 | 57 | 18 | 14 1 | 25 | 32.24 | 1.93
19 | ФЕРм08-02-148-02 Приказ Минстроя РФ от 30.01.14 №31/пр | Кабель до 35 кВ в проложенных трубах, блоках и коробах, масса 1 м кабеля: до 2 кг (100 м кабеля) ИНДЕКС К ПОЗИЦИИ(справочно): 1 Письмо Минстроя России от 06.02.2015 г. № 3004-ЛС/08 (Прочие объекты) СМР=6,01 НР (8 руб.): 95% от ФОТ (8 руб.) СП (5 руб.): 65% от ФОТ (8 руб.) | 0.06 | 237,93 140,84 | 58,62 2,7 | 38.47 | 14 | 8 | 4 | 2 | 14.64 | 0.88
20 | ФЕРм08-02-147-02 Приказ Минстроя РФ от 30.01.14 №31/пр | Кабель до 35 кВ по установленным конструкциям и лоткам с креплением на поворотах и в конце трассы, масса 1 м кабеля: до 2 кг (100 м кабеля) ИНДЕКС К ПОЗИЦИИ(справочно): 1 Письмо Минстроя России от 06.02.2015 г. № 3004-ЛС/08 (Прочие объекты) СМР=6,01 НР (16 руб.): 95% от ФОТ (17 руб.) СП (11 руб.): 65% от ФОТ (17 руб.) | 0.14 | 204,25 118,52 | 56,4 2,7 | 29.33 | 29 | 17 | 8 | 4 | 12.32 | 1.72
21 | ФЕРм08-02-399-03 Приказ Минстроя РФ от 30.01.14 №31/пр | Провод в коробах, сечением: до 70 мм2 (100 м) ИНДЕКС К ПОЗИЦИИ(справочно): 1 Письмо Минстроя России от 06.02.2015 г. № 3004-ЛС/08 (Прочие объекты) СМР=6,01 НР (1 руб.): 95% от ФОТ (1 руб.) СП (1 руб.): 65% от ФОТ (1 руб.) | 0.02 | 60,77 44,18 | 2,22 0,14 | 14.37 | 1 | 1 |  |  | 4.7 | 0.09
22 | ФЕР33-04-015-01 Приказ Минстроя РФ от 30.01.14 №31/пр | Устройство заземления опор ВЛ и подстанций (10 м шин заземления) ИНДЕКС К ПОЗИЦИИ(справочно): 1 Письмо Минстроя России от 06.02.2015 г. № 3004-ЛС/08 (Прочие объекты) СМР=6,01 НР (392 руб.): 105% от ФОТ (373 руб.) СП (224 руб.): 60% от ФОТ (373 руб.) | 24.5 | 32,19 15,23 | 15.72 | 1.24 | 789 | 373 | 385 | 31 | 1.8 | 44.1
23 | ФССЦ-101-1617 Приказ Минстроя России от 12.11.14 №703/пр | Сталь круглая углеродистая обыкновенного качества марки ВСт3пс5-1 диаметром: 12 мм (т) ИНДЕКС К ПОЗИЦИИ(справочно): 1 Письмо Минстроя России от 06.02.2015 г. № 3004-ЛС/08 (Прочие объекты) СМР=6,01 | 0.2176 | 5230.01 |  | 5230.01 | 1138 |  |  | 1138
24 | ФЕРм08-02-363-01 Приказ Минстроя РФ от 30.01.14 №31/пр | Кронштейны специальные на опорах для светильников сварные металлические, количество рожков: 1 (1 шт.) ИНДЕКС К ПОЗИЦИИ(справочно): 1 Письмо Минстроя России от 06.02.2015 г. № 3004-ЛС/08 (Прочие объекты) СМР=6,01 НР (901 руб.): 95% от ФОТ (948 руб.) СП (616 руб.): 65% от ФОТ (948 руб.) | 23 | 198,07 26,64 | 155,7 14,58 | 15.73 | 4556 | 613 | 3581 335 | 362 | 2.73 | 62.79
25 | ФЕРм08-02-363-02 Приказ Минстроя РФ от 30.01.14 №31/пр | Кронштейны специальные на опорах для светильников сварные металлические, количество рожков: 2 (1 шт.) ИНДЕКС К ПОЗИЦИИ(справочно): 1 Письмо Минстроя России от 06.02.2015 г. № 3004-ЛС/08 (Прочие объекты) СМР=6,01 НР (851 руб.): 95% от ФОТ (896 руб.) СП (582 руб.): 65% от ФОТ (896 руб.) | 17 | 239,97 35,53 | 182,81 17,15 | 21.63 | 4079 | 604 | 3108 292 | 367 | 3.64 | 61.88
26 | ФЕРм08-02-363-03 Приказ Минстроя РФ от 30.01.14 №31/пр | За каждый последующий рожок сверх 2 добавлять к расценке 08-02-363-02 (1 шт.) ИНДЕКС К ПОЗИЦИИ(справочно): 1 Письмо Минстроя России от 06.02.2015 г. № 3004-ЛС/08 (Прочие объекты) СМР=6,01 НР (25 руб.): 95% от ФОТ (26 руб.) СП (17 руб.): 65% от ФОТ (26 руб.) | 2 | 56,26 8,98 | 41,38 3,92 | 5.9 | 113 | 18 | 83 8 | 12 | 0.92 | 1.84
27 | ФЕРм08-02-369-03 Приказ Минстроя РФ от 30.01.14 №31/пр | Светильник, устанавливаемый вне зданий с лампами: ртутными (1 шт.) ИНДЕКС К ПОЗИЦИИ(справочно): 1 Письмо Минстроя России от 06.02.2015 г. № 3004-ЛС/08 (Прочие объекты) СМР=6,01 НР (1093 руб.): 95% от ФОТ (1151 руб.) СП (748 руб.): 65% от ФОТ (1151 руб.) | 59 | 110,63 15,33 | 45,82 4,19 | 49.48 | 6527 | 904 | 2703 247 | 2920 | 1.46 | 86.14
28 | ФЕРм08-02-169-01 Приказ Минстроя РФ от 30.01.14 №31/пр | Муфта соединительная эпоксидная усовершенствованной конструкции для 3-4-жильного кабеля напряжением до 35 кВ в климатическом исполнении У-2,5 и УХЛ-2,5, сечение одной жилы: до 95 мм2 (1 соединение (3 муфты)) ИНДЕКС К ПОЗИЦИИ(справочно): 1 Письмо Минстроя России от 06.02.2015 г. № 3004-ЛС/08 (Прочие объекты) СМР=6,01 НР (313 руб.): 95% от ФОТ (329 руб.) СП (214 руб.): 65% от ФОТ (329 руб.) | 2 | 180,1 164,69 |  | 15.41 | 360 | 329 |  | 31 | 17.12 | 34.24
29 | прайс | Муфт КВТП-4СП (шт) ИНДЕКС К ПОЗИЦИИ(справочно): 1 Письмо Минстроя России от 06.02.2015 г. № 3004-ЛС/08 (Прочие объекты) СМР=6,01 | 2 | 132.81 |  | 132.81 | 266 |  |  | 266
30 | ФЕР33-04-016-02 Приказ Минстроя РФ от 30.01.14 №31/пр | Развозка конструкций и материалов опор ВЛ 0,38-10 кВ по трассе: одностоечных железобетонных опор (1 опора) ИНДЕКС К ПОЗИЦИИ(справочно): 1 Письмо Минстроя России от 06.02.2015 г. № 3004-ЛС/08 (Прочие объекты) СМР=6,01 НР (529 руб.): 105% от ФОТ (504 руб.) СП (302 руб.): 60% от ФОТ (504 руб.) | 50 | 49,34 3,59 | 45,75 6,48 |  | 2467 | 180 | 2287 324 |  | 0.44 | 22
31 | ФЕР33-04-016-05 Приказ Минстроя РФ от 30.01.14 №31/пр | Развозка конструкций и материалов опор ВЛ 0,38-10 кВ по трассе: материалов оснастки одностоечных опор (1 опора) ИНДЕКС К ПОЗИЦИИ(справочно): 1 Письмо Минстроя России от 06.02.2015 г. № 3004-ЛС/08 (Прочие объекты) СМР=6,01 НР (124 руб.): 105% от ФОТ (118 руб.) СП (71 руб.): 60% от ФОТ (118 руб.) | 30 | 13,05 2,04 | 11,01 1,89 |  | 392 | 61 | 331 57 |  | 0.25 | 7.5
32 | ФЕР33-04-016-06 Приказ Минстроя РФ от 30.01.14 №31/пр | Развозка конструкций и материалов опор ВЛ 0,38-10 кВ по трассе: материалов оснастки сложных опор (1 опора) ИНДЕКС К ПОЗИЦИИ(справочно): 1 Письмо Минстроя России от 06.02.2015 г. № 3004-ЛС/08 (Прочие объекты) СМР=6,01 НР (97 руб.): 105% от ФОТ (92 руб.) СП (55 руб.): 60% от ФОТ (92 руб.) | 20 | 15,03 2,45 | 12,58 2,16 |  | 301 | 49 | 252 43 |  | 0.3 | 6
Раздел 3. Неучтенные материалы
33 | ФССЦ-403-1193 Приказ Минстроя России от 12.11.14 №703/пр | Стойка опоры: СВ 110-3,5 /бетон В30 (М400), объем 0,45 м3, расход ар-ры 60,8 кг/ (серия 3.407.1-143; 3.407.1-136) (шт.) ИНДЕКС К ПОЗИЦИИ(справочно): 1 Письмо Минстроя России от 06.02.2015 г. № 3004-ЛС/08 (Прочие объекты) СМР=6,01 | 49 | 1424.69 |  | 1424.69 | 69810 |  |  | 69810
34 | ФССЦ-403-1179 Приказ Минстроя России от 12.11.14 №703/пр | Стойка железобетонная: СНЦс-10-12 /бетон В40 (М400), объем 0,764 м3, расход ар-ры 332,85 кг/ (серия 3.320-1) (шт.) ИНДЕКС К ПОЗИЦИИ(справочно): 1 Письмо Минстроя России от 06.02.2015 г. № 3004-ЛС/08 (Прочие объекты) СМР=6,01 | 1 | 3599.19 |  | 3599.19 | 3599 |  |  | 3599
35 | ФССЦ-502-0839 Приказ Минстроя России от 12.11.14 №703/пр | Провода самонесущие изолированные для воздушных линий электропередачи с алюминиевыми жилами марки: СИП-2 3х35+1х54,6+2х35-0,6/1,0 (1000 м) ИНДЕКС К ПОЗИЦИИ(справочно): 1 Письмо Минстроя России от 06.02.2015 г. № 3004-ЛС/08 (Прочие объекты) СМР=6,01 | 0.46716 | 55054.21 |  | 55054.21 | 25719 |  |  | 25719
36 | ФССЦ-502-0838 Приказ Минстроя России от 12.11.14 №703/пр | Провода самонесущие изолированные для воздушных линий электропередачи с алюминиевыми жилами марки: СИП-2 3х35+1х54,6-0,6/1,0 (1000 м) ИНДЕКС К ПОЗИЦИИ(справочно): 1 Письмо Минстроя России от 06.02.2015 г. № 3004-ЛС/08 (Прочие объекты) СМР=6,01 | 0.8211 | 40701.44 |  | 40701.44 | 33420 |  |  | 33420
37 | ФССЦ-501-8561 Приказ Минстроя России от 12.11.14 №703/пр | Кабель силовой с алюминиевыми жилами с поливинилхлоридной изоляцией и оболочкой, не распространяющий горение, с низким дымо- и газовыделением марки: АВВГнг-LS, с числом жил - 4 и сечением 50 мм2 (1000 м) ИНДЕКС К ПОЗИЦИИ(справочно): 1 Письмо Минстроя России от 06.02.2015 г. № 3004-ЛС/08 (Прочие объекты) СМР=6,01 | 0.2601 | 52475.39 |  | 52475.39 | 13649 |  |  | 13649
38 | ФССЦ-501-8295 Приказ Минстроя России от 12.11.14 №703/пр | Кабель силовой с алюминиевыми жилами с поливинилхлоридной изоляцией в поливинилхлоридной оболочке без защитного покрова: АВВГ, напряжением 0,66 кВ, число жил - 3 и сечением 16 мм2 (1000 м) ИНДЕКС К ПОЗИЦИИ(справочно): 1 Письмо Минстроя России от 06.02.2015 г. № 3004-ЛС/08 (Прочие объекты) СМР=6,01 | 0.53142 | 9967.73 |  | 9967.73 | 5297 |  |  | 5297
39 | ФССЦ-502-0812 Приказ Минстроя России от 12.11.14 №703/пр | Провода с медной гибкой жилой с резиновой изоляцией, в оплетке из хлопчатобумажной пряжи, пропитанной противогнилостным составом марки ПРГН сечением 1х2,5 мм2 (1000 м) ИНДЕКС К ПОЗИЦИИ(справочно): 1 Письмо Минстроя России от 06.02.2015 г. № 3004-ЛС/08 (Прочие объекты) СМР=6,01 | 0.36462 | 3128.97 |  | 3128.97 | 1141 |  |  | 1141
40 | ФССЦ-509-1346 Приказ Минстроя России от 12.11.14 №703/пр | Светильник под натриевую лампу ДНаТ для наружного освещения: консольный ЖКУ 28-250-01 (с выпуклым стеклом) (шт.) ИНДЕКС К ПОЗИЦИИ(справочно): 1 Письмо Минстроя России от 06.02.2015 г. № 3004-ЛС/08 (Прочие объекты) СМР=6,01 | 59 | 511.21 |  | 511.21 | 30161 |  |  | 30161
41 | ФССЦ-509-0678 Приказ Минстроя России от 12.11.14 №703/пр | Лампы газоразрядные высокого давления типа: ДНаТ 250-5 (10 шт.) ИНДЕКС К ПОЗИЦИИ(справочно): 1 Письмо Минстроя России от 06.02.2015 г. № 3004-ЛС/08 (Прочие объекты) СМР=6,01 | 5.9 | 1779.32 |  | 1779.32 | 10498 |  |  | 10498
42 | ФССЦ-101-4956 Приказ Минстроя России от 12.11.14 №703/пр | Анкер забивной М10 (100 шт.) ИНДЕКС К ПОЗИЦИИ(справочно): 1 Письмо Минстроя России от 06.02.2015 г. № 3004-ЛС/08 (Прочие объекты) СМР=6,01 | 0.38 | 83 |  | 83 | 32 |  |  | 32
43 | ФССЦ-204-0064 Приказ Минстроя России от 12.11.14 №703/пр | Детали закладные и накладные изготовленные: с применением сварки, гнутья, сверления (пробивки) отверстий (при наличии одной из этих операций или всего перечня в любых сочетаниях) поставляемые отдельно (т) ИНДЕКС К ПОЗИЦИИ(справочно): 1 Письмо Минстроя России от 06.02.2015 г. № 3004-ЛС/08 (Прочие объекты) СМР=6,01 | 0.0126 | 6800 |  | 6800 | 86 |  |  | 86
44 | ФССЦ-103-0138 Приказ Минстроя России от 12.11.14 №703/пр | Трубы стальные электросварные прямошовные со снятой фаской из стали марок БСт2кп-БСт4кп и БСт2пс-БСт4пс наружный диаметр: 57 мм, толщина стенки 3 мм (м) ИНДЕКС К ПОЗИЦИИ(справочно): 1 Письмо Минстроя России от 06.02.2015 г. № 3004-ЛС/08 (Прочие объекты) СМР=6,01 | 6 | 27.17 |  | 27.17 | 163 |  |  | 163
45 | ФССЦ-509-1527 Приказ Минстроя России от 12.11.14 №703/пр | Вводно-распределительное устройство типа: ВРУ 1-11-10 (шт.) ИНДЕКС К ПОЗИЦИИ(справочно): 1 Письмо Минстроя России от 06.02.2015 г. № 3004-ЛС/08 (Прочие объекты) СМР=6,01 | 1 | 5776.73 |  | 5776.73 | 5777 |  |  | 5777
Итого прямые затраты по смете в ценах 2001г. | [6 empty] | 247885 | 7903 | 24020 2095 | 215962 |  | 870.12
Накладные расходы | [6 empty] | 9803
Сметная прибыль | [6 empty] | 6107
ВСЕГО по смете | [6 empty] | 1585408 |  |  |  |  | 870.12
Итоги по Строительным работам
Земляные работы, выполняемые механизированным способом:
Итого Поз. 1 | [6 empty] | 1091 | 26 | 1065 176 |  |  | 3.32
Накладные расходы 95% ФОТ (от 202) | [6 empty] | 192
Сметная прибыль 50% ФОТ (от 202) | [6 empty] | 101
Итого c накладными и см. прибылью | [6 empty] | 1384 |  |  |  |  | 3.32
Земляные работы, выполняемые ручным способом:
Итого Поз. 2 | [6 empty] | 808 | 808 |  |  |  | 107.74
Накладные расходы 80% ФОТ (от 808) | [6 empty] | 646
Сметная прибыль 45% ФОТ (от 808) | [6 empty] | 364
Итого c накладными и см. прибылью | [6 empty] | 1818 |  |  |  |  | 107.74
Бетонные и железобетонные монолитные конструкции в промышленном строительстве:
Итого Поз. 3-6 | [6 empty] | 2469 | 146 | 50 7 | 2273 |  | 17.07
Накладные расходы 105% ФОТ (от 153) | [6 empty] | 161
Сметная прибыль 65% ФОТ (от 153) | [6 empty] | 99
Итого c накладными и см. прибылью | [6 empty] | 2729 |  |  |  |  | 17.07
Линии электропередачи:
Итого Поз. 8-12, 22, 30-32 | [6 empty] | 16234 | 3012 | 10756 988 | 2466 |  | 342.28
Накладные расходы 105% ФОТ (от 4 000) | [6 empty] | 4200
Сметная прибыль 60% ФОТ (от 4 000) | [6 empty] | 2400
Итого c накладными и см. прибылью | [6 empty] | 22834 |  |  |  |  | 342.28
Прокладка и монтаж сетей связи:
Итого Поз. 15 | [6 empty] | 6217 | 214 |  | 6003 |  | 25.27
Накладные расходы 100% ФОТ (от 214) | [6 empty] | 214
Сметная прибыль 65% ФОТ (от 214) | [6 empty] | 139
Итого c накладными и см. прибылью | [6 empty] | 6570 |  |  |  |  | 25.27
Материалы:
Итого Поз. 33-45 | [6 empty] | 199352 |  |  | 199352
Итого | [6 empty] | 234687 |  |  |  |  | 495.68
Всего с учетом "Письмо Минстроя России от 06.02.2015 г. № 3004-ЛС/08 (Прочие объекты) СМР=6,01" | [6 empty] | 1410469 |  |  |  |  | 495.68
Итоги по Монтажным работам
Электромонтажные работы на других объектах:
Итого Поз. 7, 13-14, 16-21, 23-29 | [6 empty] | 21714 | 3697 | 12149 924 | 5868 |  | 374.44
Накладные расходы 95% ФОТ (от 4 621) | [6 empty] | 4390
Сметная прибыль 65% ФОТ (от 4 621) | [6 empty] | 3004
Итого c накладными и см. прибылью | [6 empty] | 29108 |  |  |  |  | 374.44
Итого | [6 empty] | 29108 |  |  |  |  | 374.44
Всего с учетом "Письмо Минстроя России от 06.02.2015 г. № 3004-ЛС/08 (Прочие объекты) СМР=6,01" | [6 empty] | 174939 |  |  |  |  | 374.44
Итого | [6 empty] | 1585408 |  |  |  |  | 870.12
Справочно, в ценах 2001г.:
Материалы | [6 empty] | 215962
Машины и механизмы | [6 empty] | 24020
ФОТ | [6 empty] | 9998
Накладные расходы | [6 empty] | 9803
Сметная прибыль | [6 empty] | 6107
ВСЕГО по смете | [6 empty] | 1585408 |  |  |  |  | 870.12
Составил: ___________________________Ушакова И.В.
(должность, подпись, расшифровка)