## ЛСР по форме №4 с материалами
СОГЛАСОВАНО: | [8 empty] | УТВЕРЖДАЮ:
_______________ | [8 empty] | __________________
" _____ " ________________ 2014 г. | [8 empty] | "______ " _______________2014 г.
(наименование стройки)
ЛОКАЛЬНЫЙ СМЕТНЫЙ РАСЧЕТ № 07-01-14
(локальная смета)
на | Благоустройство
(наименование работ и затрат, наименование объекта)
Основание:
| Сметная стоимость строительных работ _______________________________________________________________________________________________ |  | ___________________________8412,888 |  | тыс. руб.
| Средства на оплату труда _______________________________________________________________________________________________ |  | ___________________________124,462 |  | тыс. руб.
| Сметная трудоемкость _______________________________________________________________________________________________ |  | _______________________________________________________________________________________________13741,65 |  | чел.час
Составлен(а) в текущих (прогнозных) ценах по состоянию на 1 кв. 2015 г.
№ пп | Шифр и номер позиции норматива | Наименование работ и затрат, единица измерения | Количество | Стоимость единицы, руб. |  |  | Общая стоимость, руб. |  |  |  | Затраты труда рабочих, чел.-ч, не занятых обслуживанием машин
|  |  |  | всего | эксплуата- ции машин | мате- риалы | Всего | оплаты труда | эксплуата- ции машин | мате- риалы
|  |  |  | оплаты труда | в т.ч. оплаты труда |  |  |  | в т.ч. оплаты труда |  | на единицу | всего
1 | 2 | 3 | 4 | 5 | 6 | 7 | 8 | 9 | 10 | 11 | 12 | 13
Раздел 1. Устройство газонов
1 | ФЕР47-01-046-03 Приказ Минстроя РФ от 30.01.14 №31/пр | Подготовка почвы для устройства партерного и обыкновенного газона с внесением растительной земли слоем 15 см: механизированным способом (100 м2) ИНДЕКС К ПОЗИЦИИ(справочно): 1 Письмо Минстроя России от 06.02.2015 г. № 3004-ЛС/08 (Прочие объекты) СМР=6,01 НР (80062 руб.): 115% от ФОТ (69619 руб.) СП (62657 руб.): 90% от ФОТ (69619 руб.) | 249.09 | 2263,61 278,54 | 6,57 0,95 | 1978.5 | 563843 | 69382 | 1637 237 | 492824 | 35.08 | 8738.08
2 | ФЕР47-01-046-05 Приказ Минстроя РФ от 30.01.14 №31/пр | На каждые 5 см изменения толщины слоя добавлять или исключать к расценкам с 47-01-046-01 по 47-01-046-04 (до 10 см) (100 м2) ИНДЕКС К ПОЗИЦИИ(справочно): 1 Письмо Минстроя России от 06.02.2015 г. № 3004-ЛС/08 (Прочие объекты) СМР=6,01 НР (-12441 руб.): 115% от ФОТ (-10818 руб.) СП (-9736 руб.): 90% от ФОТ (-10818 руб.) | -249.09 | 702,93 43,43 |  | 659.5 | -175093 | -10818 |  | -164275 | 5.47 | -1362.52
3 | ФЕР47-01-046-06 Приказ Минстроя РФ от 30.01.14 №31/пр | Посев газонов партерных, мавританских и обыкновенных вручную (100 м2) ИНДЕКС К ПОЗИЦИИ(справочно): 1 Письмо Минстроя России от 06.02.2015 г. № 3004-ЛС/08 (Прочие объекты) СМР=6,01 НР (23621 руб.): 115% от ФОТ (20540 руб.) СП (18486 руб.): 90% от ФОТ (20540 руб.) | 249.09 | 668,98 50,68 | 301,4 31,78 | 316.9 | 166636 | 12624 | 75076 7916 | 78936 | 5.99 | 1492.05
4 | ФССЦ-414-0137 Приказ Минстроя России от 12.11.14 №703/пр | Семена газонных трав (смесь) (кг) ИНДЕКС К ПОЗИЦИИ(справочно): 1 Письмо Минстроя России от 06.02.2015 г. № 3004-ЛС/08 (Прочие объекты) СМР=6,01 | -498.2 | 146.25 |  | 146.25 | -72862 |  |  | -72862
5 | ФССЦ-414-0331 Приказ Минстроя России от 12.11.14 №703/пр | Газон БЫСТРОВОССТАНАВЛИВАЮЩИЙСЯ (кг) ИНДЕКС К ПОЗИЦИИ(справочно): 1 Письмо Минстроя России от 06.02.2015 г. № 3004-ЛС/08 (Прочие объекты) СМР=6,01 | 498.2 | 40.12 |  | 40.12 | 19988 |  |  | 19988
Раздел 2. Озеленение
6 | ФЕР47-01-001-01 Приказ Минстроя РФ от 30.01.14 №31/пр | Планировка участка: механизированным способом (100 м2) ИНДЕКС К ПОЗИЦИИ(справочно): 1 Письмо Минстроя России от 06.02.2015 г. № 3004-ЛС/08 (Прочие объекты) СМР=6,01 НР (335 руб.): 115% от ФОТ (291 руб.) СП (262 руб.): 90% от ФОТ (291 руб.) | 89.45 | 16.65 | 16,65 3,25 |  | 1489 |  | 1489 291
7 | ФЕР47-01-006-11 Приказ Минстроя РФ от 30.01.14 №31/пр | Подготовка стандартных посадочных мест для деревьев и кустарников с круглым комом земли вручную размером: 0,5x0,4 м в естественном грунте (10 ям) ИНДЕКС К ПОЗИЦИИ(справочно): 1 Письмо Минстроя России от 06.02.2015 г. № 3004-ЛС/08 (Прочие объекты) СМР=6,01 НР (9568 руб.): 115% от ФОТ (8320 руб.) СП (7488 руб.): 90% от ФОТ (8320 руб.) | 88.3 | 94,22 94,22 |  |  | 8320 | 8320 |  |  | 12.08 | 1066.66
8 | ФЕР47-01-031-11 Приказ Минстроя РФ от 30.01.14 №31/пр | Подготовка стандартных посадочных мест для однорядной живой изгороди вручную: в естественном грунте (10 м траншей) ИНДЕКС К ПОЗИЦИИ(справочно): 1 Письмо Минстроя России от 06.02.2015 г. № 3004-ЛС/08 (Прочие объекты) СМР=6,01 НР (8824 руб.): 115% от ФОТ (7673 руб.) СП (6906 руб.): 90% от ФОТ (7673 руб.) | 216.7 | 35,41 35,41 |  |  | 7673 | 7673 |  |  | 4.54 | 983.82
9 | ФЕР47-01-039-04 Приказ Минстроя РФ от 30.01.14 №31/пр | Внесение минеральных удобрений при посадке деревьев и кустарников: для деревьев или кустарников с комом в естественный грунт (10 м3 ям) ИНДЕКС К ПОЗИЦИИ(справочно): 1 Письмо Минстроя России от 06.02.2015 г. № 3004-ЛС/08 (Прочие объекты) СМР=6,01 НР (2345 руб.): 115% от ФОТ (2039 руб.) СП (1835 руб.): 90% от ФОТ (2039 руб.) | 19.67 | 103,66 103,66 |  |  | 2039 | 2039 |  |  | 13.29 | 261.41
10 | ФССЦ-114-0065 Приказ Минстроя России от 12.11.14 №703/пр | Удобрения минеральное азотное "Селитра аммиачная, марка Б" (т) ИНДЕКС К ПОЗИЦИИ(справочно): 1 Письмо Минстроя России от 06.02.2015 г. № 3004-ЛС/08 (Прочие объекты) СМР=6,01 | 0.054 | 3815.67 |  | 3815.67 | 206 |  |  | 206
11 | ФЕР47-01-009-03 Приказ Минстроя РФ от 30.01.14 №31/пр | Посадка деревьев и кустарников с комом земли размером: 0,5x0,4 м (С учетом неприжившихся деревьев) (10 деревьев или кустарников) ИНДЕКС К ПОЗИЦИИ(справочно): 1 Письмо Минстроя России от 06.02.2015 г. № 3004-ЛС/08 (Прочие объекты) СМР=6,01 НР (18398 руб.): 115% от ФОТ (15998 руб.) СП (14398 руб.): 90% от ФОТ (15998 руб.) | 101.5 | 747,34 133,91 | 204,87 23,7 | 408.56 | 75855 | 13592 | 20794 2406 | 41469 | 13.92 | 1412.88
12 | ФССЦ-414-0001 Приказ Минстроя России от 12.11.14 №703/пр | Акация белая, высота 3,0-4,0 м (шт.) ИНДЕКС К ПОЗИЦИИ(справочно): 1 Письмо Минстроя России от 06.02.2015 г. № 3004-ЛС/08 (Прочие объекты) СМР=6,01 | 1015 | 435.39 |  | 435.39 | 441921 |  |  | 441921
13 | ФЕР47-01-033-01 Приказ Минстроя РФ от 30.01.14 №31/пр | Посадка кустарников-саженцев в живую изгородь: однорядную и вьющихся растений (С учетом неприжившихся кустарников) (10 м живой изгороди) ИНДЕКС К ПОЗИЦИИ(справочно): 1 Письмо Минстроя России от 06.02.2015 г. № 3004-ЛС/08 (Прочие объекты) СМР=6,01 НР (12420 руб.): 115% от ФОТ (10800 руб.) СП (9720 руб.): 90% от ФОТ (10800 руб.) | 249.3 | 61,59 41,35 | 18,7 1,97 | 1.54 | 15354 | 10309 | 4662 491 | 383 | 4.61 | 1149.27
14 | ФССЦ-414-0226 Приказ Минстроя России от 12.11.14 №703/пр | Спирея (разные виды), высота 1,25-1,5 м (шт.) ИНДЕКС К ПОЗИЦИИ(справочно): 1 Письмо Минстроя России от 06.02.2015 г. № 3004-ЛС/08 (Прочие объекты) СМР=6,01 | 7479 | 11.94 |  | 11.94 | 89299 |  |  | 89299
Итого прямые затраты по смете в ценах 2001г. | [6 empty] | 1144668 | 113121 | 103658 11341 | 927889 |  | 13741.65
Накладные расходы | [6 empty] | 143131
Сметная прибыль | [6 empty] | 112016
ВСЕГО по смете | [6 empty] | 8412888 |  |  |  |  | 13741.65
Озеленение. Защитные лесонасаждения:
Итого Поз. 1-9, 11, 13 | [6 empty] | 613242 | 113121 | 103658 11341 | 396463 |  | 13741.65
Накладные расходы 115% ФОТ (от 124 462) | [6 empty] | 143131
Сметная прибыль 90% ФОТ (от 124 462) | [6 empty] | 112016
Итого c накладными и см. прибылью | [6 empty] | 868389 |  |  |  |  | 13741.65
Материалы:
Итого Поз. 10, 12, 14 | [6 empty] | 531426 |  |  | 531426
Итого | [6 empty] | 1399815 |  |  |  |  | 13741.65
Всего с учетом "Письмо Минстроя России от 06.02.2015 г. № 3004-ЛС/08 (Прочие объекты) СМР=6,01" | [6 empty] | 8412888 |  |  |  |  | 13741.65
Справочно, в ценах 2001г.:
Материалы | [6 empty] | 927889
Машины и механизмы | [6 empty] | 103658
ФОТ | [6 empty] | 124462
Накладные расходы | [6 empty] | 143131
Сметная прибыль | [6 empty] | 112016
ВСЕГО по смете | [6 empty] | 8412888 |  |  |  |  | 13741.65
Составил: ___________________________Ушакова И.В.
(должность, подпись, расшифровка)