## ЛСР по форме №4 с материалами
СОГЛАСОВАНО: | [8 empty] | УТВЕРЖДАЮ:
_______________ | [8 empty] | __________________
" _____ " ________________ 2014 г. | [8 empty] | "______ " _______________2014 г.
(наименование стройки)
ЛОКАЛЬНЫЙ СМЕТНЫЙ РАСЧЕТ № 02-02-03
(локальная смета)
на | Дорожная одежда
(наименование работ и затрат, наименование объекта)
Основание:
| Сметная стоимость строительных работ _______________________________________________________________________________________________ |  | ___________________________27362,728 |  | тыс. руб.
| Средства на оплату труда _______________________________________________________________________________________________ |  | ___________________________82,147 |  | тыс. руб.
| Сметная трудоемкость _______________________________________________________________________________________________ |  | _______________________________________________________________________________________________5372,66 |  | чел.час
Составлен(а) в текущих (прогнозных) ценах по состоянию на 1 кв. 2015 г.
№ пп | Шифр и номер позиции норматива | Наименование работ и затрат, единица измерения | Количество | Стоимость единицы, руб. |  |  | Общая стоимость, руб. |  |  |  | Затраты труда рабочих, чел.-ч, не занятых обслуживанием машин
|  |  |  | всего | эксплуата- ции машин | мате- риалы | Всего | оплаты труда | эксплуата- ции машин | мате- риалы
|  |  |  | оплаты труда | в т.ч. оплаты труда |  |  |  | в т.ч. оплаты труда |  | на единицу | всего
1 | 2 | 3 | 4 | 5 | 6 | 7 | 8 | 9 | 10 | 11 | 12 | 13
Раздел 1. Основная дорога
ТИП - 1 : 803 п.м.
1 | ФЕР27-04-001-02 Приказ Минстроя РФ от 30.01.14 №31/пр | Устройство подстилающих и выравнивающих слоев оснований: из песчано-гравийной смеси, дресвы (100 м3 материала основания (в плотном теле)) ИНДЕКС К ПОЗИЦИИ(справочно): 1 Письмо Минстроя России от 06.02.2015 г. № 3004-ЛС/08 (Прочие объекты) СМР=6,01 НР (33959 руб.): 142% от ФОТ (23915 руб.) СП (22719 руб.): 95% от ФОТ (23915 руб.) | 76.16 | 2381,84 126,07 | 2238,69 187,94 | 17.08 | 181401 | 9601 | 170499 14314 | 1301 | 15.72 | 1197.24
2 | ФССЦ-408-0200 Приказ Минстроя России от 12.11.14 №703/пр | Смесь песчано-гравийная природная (м3) ИНДЕКС К ПОЗИЦИИ(справочно): 1 Письмо Минстроя России от 06.02.2015 г. № 3004-ЛС/08 (Прочие объекты) СМР=6,01 | 9291.52 | 60 |  | 60 | 557491 |  |  | 557491
3 | ФССЦпг03-21-01-030 Приказ Минстроя РФ от 30.01.14 №31/пр | Перевозка грузов автомобилями-самосвалами грузоподъемностью 10 т, работающих вне карьера, на расстояние: до 30 км I класс груза (1 т груза) ИНДЕКС К ПОЗИЦИИ(справочно): 2 Письмо Минстроя России от 06.02.2015 г. № 3004-ЛС/08 (Автомобильные перевозки) СМР=5,76 НР 0% от ФОТ СП 0% от ФОТ | -14680.6 | 19.29 | 19.29 |  | -283189 |  | -283189
4 | ФССЦпг03-21-01-035 Приказ Минстроя РФ от 30.01.14 №31/пр | Перевозка грузов автомобилями-самосвалами грузоподъемностью 10 т, работающих вне карьера, на расстояние: до 35 км I класс груза (1 т груза) ИНДЕКС К ПОЗИЦИИ(справочно): 2 Письмо Минстроя России от 06.02.2015 г. № 3004-ЛС/08 (Автомобильные перевозки) СМР=5,76 НР 0% от ФОТ СП 0% от ФОТ | 14680.6 | 21.26 | 21.26 |  | 312110 |  | 312110
5 | ФЕР27-06-009-02 Приказ Минстроя РФ от 30.01.14 №31/пр | Укладка геосетки в асфальтобетонное дорожное покрытие (1000 м2 покрытия) ИНДЕКС К ПОЗИЦИИ(справочно): 1 Письмо Минстроя России от 06.02.2015 г. № 3004-ЛС/08 (Прочие объекты) СМР=6,01 НР (2086 руб.): 142% от ФОТ (1469 руб.) СП (1396 руб.): 95% от ФОТ (1469 руб.) | 10.4419 | 2217,34 139,59 | 18,55 1,08 | 2059.2 | 23153 | 1458 | 194 11 | 21501 | 15.39 | 160.7
6 | прайс | Геосетка "Славрос-СД-30" цена:144,2/1,18/6,01*1,02=20,74 (м2) ИНДЕКС К ПОЗИЦИИ(справочно): 1 Письмо Минстроя России от 06.02.2015 г. № 3004-ЛС/08 (Прочие объекты) СМР=6,01 | 10441.85 | 20.74 |  | 20.74 | 216564 |  |  | 216564
7 | ФЕР27-04-006-03 Приказ Минстроя РФ от 30.01.14 №31/пр | Устройство оснований толщиной 15 см из щебня фракции 40-70 мм при укатке каменных материалов с пределом прочности на сжатие свыше 68,6 до 98,1 МПа (свыше 700 до 1000 кгс/см2): нижнего слоя двухслойных (1000 м2 основания) ИНДЕКС К ПОЗИЦИИ(справочно): 1 Письмо Минстроя России от 06.02.2015 г. № 3004-ЛС/08 (Прочие объекты) СМР=6,01 НР (9409 руб.): 142% от ФОТ (6626 руб.) СП (6295 руб.): 95% от ФОТ (6626 руб.) | 10.1803 | 22804,16 270,84 | 3017,52 380,05 | 19515.8 | 232154 | 2757 | 30719 3869 | 198678 | 33.15 | 337.48
8 | ФЕР27-04-006-04 Приказ Минстроя РФ от 30.01.14 №31/пр | На каждый 1 см изменения толщины слоя добавлять или исключать к расценкам 27-04-006-01, 27-04-006-02, 27-04-006-03 (1000 м2 основания) (до 18 см ПЗ=3 (ОЗП=3; ЭМ=3 к расх.; ЗПМ=3; МАТ=3 к расх.; ТЗ=3; ТЗМ=3)) ИНДЕКС К ПОЗИЦИИ(справочно): 1 Письмо Минстроя России от 06.02.2015 г. № 3004-ЛС/08 (Прочие объекты) СМР=6,01 НР (1308 руб.): 142% от ФОТ (921 руб.) СП (875 руб.): 95% от ФОТ (921 руб.) | 10.1803 | 4608.63 | 715,23 90,45 | 3893.4 | 46917 |  | 7281 921 | 39636
9 | ФЕР27-04-006-02 Приказ Минстроя РФ от 30.01.14 №31/пр | Устройство оснований толщиной 15 см из щебня фракции 40-70 мм при укатке каменных материалов с пределом прочности на сжатие свыше 68,6 до 98,1 МПа (свыше 700 до 1000 кгс/см2): верхнего слоя двухслойных (1000 м2 основания) ИНДЕКС К ПОЗИЦИИ(справочно): 1 Письмо Минстроя России от 06.02.2015 г. № 3004-ЛС/08 (Прочие объекты) СМР=6,01 НР (12374 руб.): 142% от ФОТ (8714 руб.) СП (8278 руб.): 95% от ФОТ (8714 руб.) | 9.9979 | 26732,93 299,27 | 4689,96 572,35 | 21743.7 | 267273 | 2992 | 46890 5722 | 217391 | 36.63 | 366.22
10 | ФЕР27-04-006-04 Приказ Минстроя РФ от 30.01.14 №31/пр | На каждый 1 см изменения толщины слоя добавлять или исключать к расценкам 27-04-006-01, 27-04-006-02, 27-04-006-03 (1000 м2 основания) (до 12 см ПЗ=3 (ОЗП=3; ЭМ=3 к расх.; ЗПМ=3; МАТ=3 к расх.; ТЗ=3; ТЗМ=3)) ИНДЕКС К ПОЗИЦИИ(справочно): 1 Письмо Минстроя России от 06.02.2015 г. № 3004-ЛС/08 (Прочие объекты) СМР=6,01 НР (-1284 руб.): 142% от ФОТ (-904 руб.) СП (-859 руб.): 95% от ФОТ (-904 руб.) | -9.9979 | 4608.63 | 715,23 90,45 | 3893.4 | -46077 |  | -7151 -904 | -38926
11 | ФССЦпг03-21-01-030 Приказ Минстроя РФ от 30.01.14 №31/пр | Перевозка грузов автомобилями-самосвалами грузоподъемностью 10 т, работающих вне карьера, на расстояние: до 30 км I класс груза (1 т груза) ИНДЕКС К ПОЗИЦИИ(справочно): 2 Письмо Минстроя России от 06.02.2015 г. № 3004-ЛС/08 (Автомобильные перевозки) СМР=5,76 НР 0% от ФОТ СП 0% от ФОТ | -5731.35 | 19.29 | 19.29 |  | -110558 |  | -110558
12 | ФССЦпг03-21-01-100 Приказ Минстроя РФ от 30.01.14 №31/пр | Перевозка грузов автомобилями-самосвалами грузоподъемностью 10 т, работающих вне карьера, на расстояние: до 100 км I класс груза (1 т груза) ИНДЕКС К ПОЗИЦИИ(справочно): 2 Письмо Минстроя России от 06.02.2015 г. № 3004-ЛС/08 (Автомобильные перевозки) СМР=5,76 НР 0% от ФОТ СП 0% от ФОТ | 5731.35 | 46.84 | 46.84 |  | 268456 |  | 268456
13 | ФЕР27-06-026-01 Приказ Минстроя РФ от 30.01.14 №31/пр | Розлив вяжущих материалов (1 т) ИНДЕКС К ПОЗИЦИИ(справочно): 1 Письмо Минстроя России от 06.02.2015 г. № 3004-ЛС/08 (Прочие объекты) СМР=6,01 НР (98 руб.): 142% от ФОТ (69 руб.) СП (66 руб.): 95% от ФОТ (69 руб.) | 9.7 | 1571.33 | 39,1 7,15 | 1532.23 | 15242 |  | 379 69 | 14863
14 | ФССЦ-101-1561 Приказ Минстроя России от 12.11.14 №703/пр | Битумы нефтяные дорожные жидкие, класс: МГ, СГ (т) ИНДЕКС К ПОЗИЦИИ(справочно): 1 Письмо Минстроя России от 06.02.2015 г. № 3004-ЛС/08 (Прочие объекты) СМР=6,01 | -9.991 | 1487.6 |  | 1487.6 | -14863 |  |  | -14863
15 | ФССЦ-101-1556 Приказ Минстроя России от 12.11.14 №703/пр | Битумы нефтяные дорожные марки: БНД-60/90, БНД 90/130 (т) ИНДЕКС К ПОЗИЦИИ(справочно): 1 Письмо Минстроя России от 06.02.2015 г. № 3004-ЛС/08 (Прочие объекты) СМР=6,01 | 9.991 | 1690 |  | 1690 | 16885 |  |  | 16885
16 | ФЕР27-06-020-06 Приказ Минстроя РФ от 30.01.14 №31/пр | Устройство покрытия толщиной 4 см из горячих асфальтобетонных смесей пористых крупнозернистых, плотность каменных материалов: 2,5-2,9 т/м3 (нижний слой) (1000 м2 покрытия) ИНДЕКС К ПОЗИЦИИ(справочно): 1 Письмо Минстроя России от 06.02.2015 г. № 3004-ЛС/08 (Прочие объекты) СМР=6,01 НР (7895 руб.): 142% от ФОТ (5560 руб.) СП (5282 руб.): 95% от ФОТ (5560 руб.) | 8.8181 | 44590,96 368,45 | 2380,25 262,13 | 41842.26 | 393208 | 3249 | 20989 2311 | 368970 | 38.3 | 337.73
17 | ФССЦ-410-0022 Приказ Минстроя России от 12.11.14 №703/пр | Асфальтобетонные смеси дорожные, аэродромные и асфальтобетон (горячие и теплые для пористого асфальтобетона щебеночные и гравийные), марка II (т) ИНДЕКС К ПОЗИЦИИ(справочно): 1 Письмо Минстроя России от 06.02.2015 г. № 3004-ЛС/08 (Прочие объекты) СМР=6,01 | -815.7 | 451.75 |  | 451.75 | -368492 |  |  | -368492
18 | ФССЦ-410-0021 Приказ Минстроя России от 12.11.14 №703/пр | Асфальтобетонные смеси дорожные, аэродромные и асфальтобетон (горячие и теплые для пористого асфальтобетона щебеночные и гравийные), марка I (т) ИНДЕКС К ПОЗИЦИИ(справочно): 1 Письмо Минстроя России от 06.02.2015 г. № 3004-ЛС/08 (Прочие объекты) СМР=6,01 | 815.7 | 459.91 |  | 459.91 | 375149 |  |  | 375149
19 | ФЕР27-06-021-06 Приказ Минстроя РФ от 30.01.14 №31/пр | На каждые 0,5 см изменения толщины покрытия добавлять или исключать: к расценке 27-06-020-06 (1000 м2 покрытия) (до толщины 6 см ПЗ=4 (ОЗП=4; ЭМ=4 к расх.; ЗПМ=4; МАТ=4 к расх.; ТЗ=4; ТЗМ=4)) ИНДЕКС К ПОЗИЦИИ(справочно): 1 Письмо Минстроя России от 06.02.2015 г. № 3004-ЛС/08 (Прочие объекты) СМР=6,01 НР (44 руб.): 142% от ФОТ (31 руб.) СП (29 руб.): 95% от ФОТ (31 руб.) | 8.8181 | 20985,84 3,48 | 11.68 | 20970.68 | 185055 | 31 | 103 | 184921 | 0.36 | 3.17
20 | ФССЦ-410-0022 Приказ Минстроя России от 12.11.14 №703/пр | Асфальтобетонные смеси дорожные, аэродромные и асфальтобетон (горячие и теплые для пористого асфальтобетона щебеночные и гравийные), марка II (т) ИНДЕКС К ПОЗИЦИИ(справочно): 1 Письмо Минстроя России от 06.02.2015 г. № 3004-ЛС/08 (Прочие объекты) СМР=6,01 | -409.2 | 451.75 |  | 451.75 | -184856 |  |  | -184856
21 | ФССЦ-410-0021 Приказ Минстроя России от 12.11.14 №703/пр | Асфальтобетонные смеси дорожные, аэродромные и асфальтобетон (горячие и теплые для пористого асфальтобетона щебеночные и гравийные), марка I (т) ИНДЕКС К ПОЗИЦИИ(справочно): 1 Письмо Минстроя России от 06.02.2015 г. № 3004-ЛС/08 (Прочие объекты) СМР=6,01 | 409.2 | 459.91 |  | 459.91 | 188195 |  |  | 188195
22 | ФЕР27-06-020-06 Приказ Минстроя РФ от 30.01.14 №31/пр | Устройство покрытия толщиной 4 см из горячих асфальтобетонных смесей пористых крупнозернистых, плотность каменных материалов: 2,5-2,9 т/м3 (средний слой) (1000 м2 покрытия) ИНДЕКС К ПОЗИЦИИ(справочно): 1 Письмо Минстроя России от 06.02.2015 г. № 3004-ЛС/08 (Прочие объекты) СМР=6,01 НР (7895 руб.): 142% от ФОТ (5560 руб.) СП (5282 руб.): 95% от ФОТ (5560 руб.) | 8.8181 | 44590,96 368,45 | 2380,25 262,13 | 41842.26 | 393208 | 3249 | 20989 2311 | 368970 | 38.3 | 337.73
23 | ФССЦ-410-0022 Приказ Минстроя России от 12.11.14 №703/пр | Асфальтобетонные смеси дорожные, аэродромные и асфальтобетон (горячие и теплые для пористого асфальтобетона щебеночные и гравийные), марка II (т) ИНДЕКС К ПОЗИЦИИ(справочно): 1 Письмо Минстроя России от 06.02.2015 г. № 3004-ЛС/08 (Прочие объекты) СМР=6,01 | -815.7 | 451.75 |  | 451.75 | -368492 |  |  | -368492
24 | ФССЦ-410-0021 Приказ Минстроя России от 12.11.14 №703/пр | Асфальтобетонные смеси дорожные, аэродромные и асфальтобетон (горячие и теплые для пористого асфальтобетона щебеночные и гравийные), марка I (т) ИНДЕКС К ПОЗИЦИИ(справочно): 1 Письмо Минстроя России от 06.02.2015 г. № 3004-ЛС/08 (Прочие объекты) СМР=6,01 | 815.7 | 459.91 |  | 459.91 | 375149 |  |  | 375149
25 | ФЕР27-06-021-06 Приказ Минстроя РФ от 30.01.14 №31/пр | На каждые 0,5 см изменения толщины покрытия добавлять или исключать: к расценке 27-06-020-06 (1000 м2 покрытия) (до толщины 6 см ПЗ=4 (ОЗП=4; ЭМ=4 к расх.; ЗПМ=4; МАТ=4 к расх.; ТЗ=4; ТЗМ=4)) ИНДЕКС К ПОЗИЦИИ(справочно): 1 Письмо Минстроя России от 06.02.2015 г. № 3004-ЛС/08 (Прочие объекты) СМР=6,01 НР (44 руб.): 142% от ФОТ (31 руб.) СП (29 руб.): 95% от ФОТ (31 руб.) | 8.8181 | 20985,84 3,48 | 11.68 | 20970.68 | 185055 | 31 | 103 | 184921 | 0.36 | 3.17
26 | ФССЦ-410-0022 Приказ Минстроя России от 12.11.14 №703/пр | Асфальтобетонные смеси дорожные, аэродромные и асфальтобетон (горячие и теплые для пористого асфальтобетона щебеночные и гравийные), марка II (т) ИНДЕКС К ПОЗИЦИИ(справочно): 1 Письмо Минстроя России от 06.02.2015 г. № 3004-ЛС/08 (Прочие объекты) СМР=6,01 | -409.2 | 451.75 |  | 451.75 | -184856 |  |  | -184856
27 | ФССЦ-410-0021 Приказ Минстроя России от 12.11.14 №703/пр | Асфальтобетонные смеси дорожные, аэродромные и асфальтобетон (горячие и теплые для пористого асфальтобетона щебеночные и гравийные), марка I (т) ИНДЕКС К ПОЗИЦИИ(справочно): 1 Письмо Минстроя России от 06.02.2015 г. № 3004-ЛС/08 (Прочие объекты) СМР=6,01 | 409.2 | 459.91 |  | 459.91 | 188195 |  |  | 188195
28 | ФЕР27-06-020-02 Приказ Минстроя РФ от 30.01.14 №31/пр | Устройство покрытия толщиной 4 см из горячих асфальтобетонных смесей плотных мелкозернистых типа АБВ, плотность каменных материалов: 3 т/м3 и более (1000 м2 покрытия) ИНДЕКС К ПОЗИЦИИ(справочно): 1 Письмо Минстроя России от 06.02.2015 г. № 3004-ЛС/08 (Прочие объекты) СМР=6,01 НР (7901 руб.): 142% от ФОТ (5564 руб.) СП (5286 руб.): 95% от ФОТ (5564 руб.) | 8.8181 | 57625,46 368,45 | 2386,22 262,54 | 54870.79 | 508147 | 3249 | 21042 2315 | 483856 | 38.3 | 337.73
29 | ФССЦ-410-0005 Приказ Минстроя России от 12.11.14 №703/пр | Асфальтобетонные смеси дорожные, аэродромные и асфальтобетон (горячие и теплые для плотного асфальтобетона мелко и крупнозернистые, песчаные), марка II, тип А (т) ИНДЕКС К ПОЗИЦИИ(справочно): 1 Письмо Минстроя России от 06.02.2015 г. № 3004-ЛС/08 (Прочие объекты) СМР=6,01 | -899.45 | 452 |  | 452 | -406551 |  |  | -406551
30 | ФССЦ-410-0001 Приказ Минстроя России от 12.11.14 №703/пр | Смеси асфальтобетонные дорожные, аэродромные и асфальтобетон (горячие для плотного асфальтобетона мелко и крупнозернистые, песчаные), марка: I, тип А (т) ИНДЕКС К ПОЗИЦИИ(справочно): 1 Письмо Минстроя России от 06.02.2015 г. № 3004-ЛС/08 (Прочие объекты) СМР=6,01 | 899.45 | 535.5 |  | 535.5 | 481655 |  |  | 481655
31 | ФЕР27-06-021-02 Приказ Минстроя РФ от 30.01.14 №31/пр | На каждые 0,5 см изменения толщины покрытия добавлять или исключать: к расценке 27-06-020-02 (1000 м2 покрытия) (до толщины 6 см ПЗ=4 (ОЗП=4; ЭМ=4 к расх.; ЗПМ=4; МАТ=4 к расх.; ТЗ=4; ТЗМ=4)) ИНДЕКС К ПОЗИЦИИ(справочно): 1 Письмо Минстроя России от 06.02.2015 г. № 3004-ЛС/08 (Прочие объекты) СМР=6,01 НР (44 руб.): 142% от ФОТ (31 руб.) СП (29 руб.): 95% от ФОТ (31 руб.) | 8.8181 | 23167,72 3,48 | 11.68 | 23152.56 | 204295 | 31 | 103 | 204161 | 0.36 | 3.17
32 | ФССЦ-410-0005 Приказ Минстроя России от 12.11.14 №703/пр | Асфальтобетонные смеси дорожные, аэродромные и асфальтобетон (горячие и теплые для плотного асфальтобетона мелко и крупнозернистые, песчаные), марка II, тип А (т) ИНДЕКС К ПОЗИЦИИ(справочно): 1 Письмо Минстроя России от 06.02.2015 г. № 3004-ЛС/08 (Прочие объекты) СМР=6,01 | -451.5 | 452 |  | 452 | -204078 |  |  | -204078
33 | ФССЦ-410-0001 Приказ Минстроя России от 12.11.14 №703/пр | Смеси асфальтобетонные дорожные, аэродромные и асфальтобетон (горячие для плотного асфальтобетона мелко и крупнозернистые, песчаные), марка: I, тип А (т) ИНДЕКС К ПОЗИЦИИ(справочно): 1 Письмо Минстроя России от 06.02.2015 г. № 3004-ЛС/08 (Прочие объекты) СМР=6,01 | 451.5 | 535.5 |  | 535.5 | 241778 |  |  | 241778
Раздел 2. Устройство съездов
34 | ФЕР27-04-001-02 Приказ Минстроя РФ от 30.01.14 №31/пр | Устройство подстилающих и выравнивающих слоев оснований: из песчано-гравийной смеси, дресвы (100 м3 материала основания (в плотном теле)) ИНДЕКС К ПОЗИЦИИ(справочно): 1 Письмо Минстроя России от 06.02.2015 г. № 3004-ЛС/08 (Прочие объекты) СМР=6,01 НР (1568 руб.): 142% от ФОТ (1104 руб.) СП (1049 руб.): 95% от ФОТ (1104 руб.) | 3.5155 | 2381,84 126,07 | 2238,69 187,94 | 17.08 | 8373 | 443 | 7870 661 | 60 | 15.72 | 55.26
35 | ФССЦ-408-0200 Приказ Минстроя России от 12.11.14 №703/пр | Смесь песчано-гравийная природная (м3) ИНДЕКС К ПОЗИЦИИ(справочно): 1 Письмо Минстроя России от 06.02.2015 г. № 3004-ЛС/08 (Прочие объекты) СМР=6,01 | 428.891 | 60 |  | 60 | 25733 |  |  | 25733
36 | ФССЦпг03-21-01-030 Приказ Минстроя РФ от 30.01.14 №31/пр | Перевозка грузов автомобилями-самосвалами грузоподъемностью 10 т, работающих вне карьера, на расстояние: до 30 км I класс груза (1 т груза) ИНДЕКС К ПОЗИЦИИ(справочно): 2 Письмо Минстроя России от 06.02.2015 г. № 3004-ЛС/08 (Автомобильные перевозки) СМР=5,76 НР 0% от ФОТ СП 0% от ФОТ | -677.6 | 19.29 | 19.29 |  | -13071 |  | -13071
37 | ФССЦпг03-21-01-035 Приказ Минстроя РФ от 30.01.14 №31/пр | Перевозка грузов автомобилями-самосвалами грузоподъемностью 10 т, работающих вне карьера, на расстояние: до 35 км I класс груза (1 т груза) ИНДЕКС К ПОЗИЦИИ(справочно): 2 Письмо Минстроя России от 06.02.2015 г. № 3004-ЛС/08 (Автомобильные перевозки) СМР=5,76 НР 0% от ФОТ СП 0% от ФОТ | 677.6 | 21.26 | 21.26 |  | 14406 |  | 14406
38 | ФЕР27-04-006-01 Приказ Минстроя РФ от 30.01.14 №31/пр | Устройство оснований толщиной 15 см из щебня фракции 40-70 мм при укатке каменных материалов с пределом прочности на сжатие свыше 68,6 до 98,1 МПа (свыше 700 до 1000 кгс/см2): однослойных (1000 м2 основания) ИНДЕКС К ПОЗИЦИИ(справочно): 1 Письмо Минстроя России от 06.02.2015 г. № 3004-ЛС/08 (Прочие объекты) СМР=6,01 НР (966 руб.): 142% от ФОТ (680 руб.) СП (646 руб.): 95% от ФОТ (680 руб.) | 0.79982 | 26408,82 301,96 | 4363,16 547,87 | 21743.7 | 21122 | 242 | 3490 438 | 17390 | 36.96 | 29.56
39 | ФЕР27-04-006-04 Приказ Минстроя РФ от 30.01.14 №31/пр | На каждый 1 см изменения толщины слоя добавлять или исключать к расценкам 27-04-006-01, 27-04-006-02, 27-04-006-03 (1000 м2 основания) (до 20 см ПЗ=5 (ОЗП=5; ЭМ=5 к расх.; ЗПМ=5; МАТ=5 к расх.; ТЗ=5; ТЗМ=5)) ИНДЕКС К ПОЗИЦИИ(справочно): 1 Письмо Минстроя России от 06.02.2015 г. № 3004-ЛС/08 (Прочие объекты) СМР=6,01 НР (172 руб.): 142% от ФОТ (121 руб.) СП (115 руб.): 95% от ФОТ (121 руб.) | 0.79982 | 7681.05 | 1192,05 150,75 | 6489 | 6143 |  | 953 121 | 5190
40 | ФССЦпг03-21-01-030 Приказ Минстроя РФ от 30.01.14 №31/пр | Перевозка грузов автомобилями-самосвалами грузоподъемностью 10 т, работающих вне карьера, на расстояние: до 30 км I класс груза (1 т груза) ИНДЕКС К ПОЗИЦИИ(справочно): 2 Письмо Минстроя России от 06.02.2015 г. № 3004-ЛС/08 (Автомобильные перевозки) СМР=5,76 НР 0% от ФОТ СП 0% от ФОТ | -320.385 | 19.29 | 19.29 |  | -6180 |  | -6180
41 | ФССЦпг03-21-01-100 Приказ Минстроя РФ от 30.01.14 №31/пр | Перевозка грузов автомобилями-самосвалами грузоподъемностью 10 т, работающих вне карьера, на расстояние: до 100 км I класс груза (1 т груза) ИНДЕКС К ПОЗИЦИИ(справочно): 2 Письмо Минстроя России от 06.02.2015 г. № 3004-ЛС/08 (Автомобильные перевозки) СМР=5,76 НР 0% от ФОТ СП 0% от ФОТ | 320.385 | 46.84 | 46.84 |  | 15007 |  | 15007
42 | ФЕР27-06-026-01 Приказ Минстроя РФ от 30.01.14 №31/пр | Розлив вяжущих материалов (1 т) ИНДЕКС К ПОЗИЦИИ(справочно): 1 Письмо Минстроя России от 06.02.2015 г. № 3004-ЛС/08 (Прочие объекты) СМР=6,01 НР (6 руб.): 142% от ФОТ (4 руб.) СП (4 руб.): 95% от ФОТ (4 руб.) | 0.6 | 1571.33 | 39,1 7,15 | 1532.23 | 943 |  | 23 4 | 920
43 | ФССЦ-101-1561 Приказ Минстроя России от 12.11.14 №703/пр | Битумы нефтяные дорожные жидкие, класс: МГ, СГ (т) ИНДЕКС К ПОЗИЦИИ(справочно): 1 Письмо Минстроя России от 06.02.2015 г. № 3004-ЛС/08 (Прочие объекты) СМР=6,01 | -0.618 | 1487.6 |  | 1487.6 | -919 |  |  | -919
44 | ФССЦ-101-1556 Приказ Минстроя России от 12.11.14 №703/пр | Битумы нефтяные дорожные марки: БНД-60/90, БНД 90/130 (т) ИНДЕКС К ПОЗИЦИИ(справочно): 1 Письмо Минстроя России от 06.02.2015 г. № 3004-ЛС/08 (Прочие объекты) СМР=6,01 | 0.618 | 1690 |  | 1690 | 1044 |  |  | 1044
45 | ФЕР27-06-020-06 Приказ Минстроя РФ от 30.01.14 №31/пр | Устройство покрытия толщиной 4 см из горячих асфальтобетонных смесей пористых крупнозернистых, плотность каменных материалов: 2,5-2,9 т/м3 (нижний слой) (1000 м2 покрытия) ИНДЕКС К ПОЗИЦИИ(справочно): 1 Письмо Минстроя России от 06.02.2015 г. № 3004-ЛС/08 (Прочие объекты) СМР=6,01 НР (670 руб.): 142% от ФОТ (472 руб.) СП (448 руб.): 95% от ФОТ (472 руб.) | 0.7494 | 44590,96 368,45 | 2380,25 262,13 | 41842.26 | 33416 | 276 | 1784 196 | 31356 | 38.3 | 28.7
46 | ФССЦ-410-0022 Приказ Минстроя России от 12.11.14 №703/пр | Асфальтобетонные смеси дорожные, аэродромные и асфальтобетон (горячие и теплые для пористого асфальтобетона щебеночные и гравийные), марка II (т) ИНДЕКС К ПОЗИЦИИ(справочно): 1 Письмо Минстроя России от 06.02.2015 г. № 3004-ЛС/08 (Прочие объекты) СМР=6,01 | -69.32 | 451.75 |  | 451.75 | -31315 |  |  | -31315
47 | ФССЦ-410-0021 Приказ Минстроя России от 12.11.14 №703/пр | Асфальтобетонные смеси дорожные, аэродромные и асфальтобетон (горячие и теплые для пористого асфальтобетона щебеночные и гравийные), марка I (т) ИНДЕКС К ПОЗИЦИИ(справочно): 1 Письмо Минстроя России от 06.02.2015 г. № 3004-ЛС/08 (Прочие объекты) СМР=6,01 | 69.32 | 459.91 |  | 459.91 | 31881 |  |  | 31881
48 | ФЕР27-06-021-06 Приказ Минстроя РФ от 30.01.14 №31/пр | На каждые 0,5 см изменения толщины покрытия добавлять или исключать: к расценке 27-06-020-06 (1000 м2 покрытия) (до толщины 6 см ПЗ=4 (ОЗП=4; ЭМ=4 к расх.; ЗПМ=4; МАТ=4 к расх.; ТЗ=4; ТЗМ=4)) ИНДЕКС К ПОЗИЦИИ(справочно): 1 Письмо Минстроя России от 06.02.2015 г. № 3004-ЛС/08 (Прочие объекты) СМР=6,01 НР (4 руб.): 142% от ФОТ (3 руб.) СП (3 руб.): 95% от ФОТ (3 руб.) | 0.7494 | 20985,84 3,48 | 11.68 | 20970.68 | 15727 | 3 | 9 | 15715 | 0.36 | 0.27
49 | ФССЦ-410-0022 Приказ Минстроя России от 12.11.14 №703/пр | Асфальтобетонные смеси дорожные, аэродромные и асфальтобетон (горячие и теплые для пористого асфальтобетона щебеночные и гравийные), марка II (т) ИНДЕКС К ПОЗИЦИИ(справочно): 1 Письмо Минстроя России от 06.02.2015 г. № 3004-ЛС/08 (Прочие объекты) СМР=6,01 | -34.77 | 451.75 |  | 451.75 | -15707 |  |  | -15707
50 | ФССЦ-410-0021 Приказ Минстроя России от 12.11.14 №703/пр | Асфальтобетонные смеси дорожные, аэродромные и асфальтобетон (горячие и теплые для пористого асфальтобетона щебеночные и гравийные), марка I (т) ИНДЕКС К ПОЗИЦИИ(справочно): 1 Письмо Минстроя России от 06.02.2015 г. № 3004-ЛС/08 (Прочие объекты) СМР=6,01 | 34.77 | 459.91 |  | 459.91 | 15991 |  |  | 15991
51 | ФЕР27-06-020-02 Приказ Минстроя РФ от 30.01.14 №31/пр | Устройство покрытия толщиной 4 см из горячих асфальтобетонных смесей плотных мелкозернистых типа АБВ, плотность каменных материалов: 3 т/м3 и более (1000 м2 покрытия) ИНДЕКС К ПОЗИЦИИ(справочно): 1 Письмо Минстроя России от 06.02.2015 г. № 3004-ЛС/08 (Прочие объекты) СМР=6,01 НР (672 руб.): 142% от ФОТ (473 руб.) СП (449 руб.): 95% от ФОТ (473 руб.) | 0.7494 | 57625,46 368,45 | 2386,22 262,54 | 54870.79 | 43185 | 276 | 1788 197 | 41121 | 38.3 | 28.7
52 | ФССЦ-410-0005 Приказ Минстроя России от 12.11.14 №703/пр | Асфальтобетонные смеси дорожные, аэродромные и асфальтобетон (горячие и теплые для плотного асфальтобетона мелко и крупнозернистые, песчаные), марка II, тип А (т) ИНДЕКС К ПОЗИЦИИ(справочно): 1 Письмо Минстроя России от 06.02.2015 г. № 3004-ЛС/08 (Прочие объекты) СМР=6,01 | -76.44 | 452 |  | 452 | -34551 |  |  | -34551
53 | ФССЦ-410-0001 Приказ Минстроя России от 12.11.14 №703/пр | Смеси асфальтобетонные дорожные, аэродромные и асфальтобетон (горячие для плотного асфальтобетона мелко и крупнозернистые, песчаные), марка: I, тип А (т) ИНДЕКС К ПОЗИЦИИ(справочно): 1 Письмо Минстроя России от 06.02.2015 г. № 3004-ЛС/08 (Прочие объекты) СМР=6,01 | 76.44 | 535.5 |  | 535.5 | 40934 |  |  | 40934
54 | ФЕР27-06-021-02 Приказ Минстроя РФ от 30.01.14 №31/пр | На каждые 0,5 см изменения толщины покрытия добавлять или исключать: к расценке 27-06-020-02 (1000 м2 покрытия) (до толщины 6 см ПЗ=4 (ОЗП=4; ЭМ=4 к расх.; ЗПМ=4; МАТ=4 к расх.; ТЗ=4; ТЗМ=4)) ИНДЕКС К ПОЗИЦИИ(справочно): 1 Письмо Минстроя России от 06.02.2015 г. № 3004-ЛС/08 (Прочие объекты) СМР=6,01 НР (4 руб.): 142% от ФОТ (3 руб.) СП (3 руб.): 95% от ФОТ (3 руб.) | 0.7494 | 23167,72 3,48 | 11.68 | 23152.56 | 17362 | 3 | 9 | 17350 | 0.36 | 0.27
55 | ФССЦ-410-0005 Приказ Минстроя России от 12.11.14 №703/пр | Асфальтобетонные смеси дорожные, аэродромные и асфальтобетон (горячие и теплые для плотного асфальтобетона мелко и крупнозернистые, песчаные), марка II, тип А (т) ИНДЕКС К ПОЗИЦИИ(справочно): 1 Письмо Минстроя России от 06.02.2015 г. № 3004-ЛС/08 (Прочие объекты) СМР=6,01 | -38.4 | 452 |  | 452 | -17357 |  |  | -17357
56 | ФССЦ-410-0001 Приказ Минстроя России от 12.11.14 №703/пр | Смеси асфальтобетонные дорожные, аэродромные и асфальтобетон (горячие для плотного асфальтобетона мелко и крупнозернистые, песчаные), марка: I, тип А (т) ИНДЕКС К ПОЗИЦИИ(справочно): 1 Письмо Минстроя России от 06.02.2015 г. № 3004-ЛС/08 (Прочие объекты) СМР=6,01 | 38.4 | 535.5 |  | 535.5 | 20563 |  |  | 20563
Раздел 3. Устройство тротуаров и посадочных площадок
57 | ФЕР27-04-001-02 Приказ Минстроя РФ от 30.01.14 №31/пр | Устройство подстилающих и выравнивающих слоев оснований: из песчано-гравийной смеси, дресвы (100 м3 материала основания (в плотном теле)) ИНДЕКС К ПОЗИЦИИ(справочно): 1 Письмо Минстроя России от 06.02.2015 г. № 3004-ЛС/08 (Прочие объекты) СМР=6,01 НР (3225 руб.): 142% от ФОТ (2271 руб.) СП (2157 руб.): 95% от ФОТ (2271 руб.) | 7.2323 | 2381,84 126,07 | 2238,69 187,94 | 17.08 | 17226 | 912 | 16191 1359 | 123 | 15.72 | 113.69
58 | ФССЦ-408-0200 Приказ Минстроя России от 12.11.14 №703/пр | Смесь песчано-гравийная природная (м3) ИНДЕКС К ПОЗИЦИИ(справочно): 1 Письмо Минстроя России от 06.02.2015 г. № 3004-ЛС/08 (Прочие объекты) СМР=6,01 | 882.3406 | 60 |  | 60 | 52940 |  |  | 52940
59 | ФССЦпг03-21-01-030 Приказ Минстроя РФ от 30.01.14 №31/пр | Перевозка грузов автомобилями-самосвалами грузоподъемностью 10 т, работающих вне карьера, на расстояние: до 30 км I класс груза (1 т груза) ИНДЕКС К ПОЗИЦИИ(справочно): 2 Письмо Минстроя России от 06.02.2015 г. № 3004-ЛС/08 (Автомобильные перевозки) СМР=5,76 НР 0% от ФОТ СП 0% от ФОТ | -1394.1 | 19.29 | 19.29 |  | -26892 |  | -26892
60 | ФССЦпг03-21-01-035 Приказ Минстроя РФ от 30.01.14 №31/пр | Перевозка грузов автомобилями-самосвалами грузоподъемностью 10 т, работающих вне карьера, на расстояние: до 35 км I класс груза (1 т груза) ИНДЕКС К ПОЗИЦИИ(справочно): 2 Письмо Минстроя России от 06.02.2015 г. № 3004-ЛС/08 (Автомобильные перевозки) СМР=5,76 НР 0% от ФОТ СП 0% от ФОТ | 1394.1 | 21.26 | 21.26 |  | 29639 |  | 29639
61 | ФЕР27-07-002-01 Приказ Минстроя РФ от 30.01.14 №31/пр | Устройство оснований толщиной 12 см под тротуары из кирпичного или известнякового щебня (100 м2 дорожек и тротуаров) ИНДЕКС К ПОЗИЦИИ(справочно): 1 Письмо Минстроя России от 06.02.2015 г. № 3004-ЛС/08 (Прочие объекты) СМР=6,01 НР (14642 руб.): 142% от ФОТ (10311 руб.) СП (9795 руб.): 95% от ФОТ (10311 руб.) | 40.124 | 3037,68 221,99 | 273,89 35 | 2541.8 | 121884 | 8907 | 10990 1404 | 101987 | 26.24 | 1052.85
62 | ФССЦ-408-0391 Приказ Минстроя России от 12.11.14 №703/пр | Щебень известняковый для строительных работ марки 600 фракции 5-10 мм (м3) ИНДЕКС К ПОЗИЦИИ(справочно): 1 Письмо Минстроя России от 06.02.2015 г. № 3004-ЛС/08 (Прочие объекты) СМР=6,01 | -698.2 | 145.8 |  | 145.8 | -101798 |  |  | -101798
63 | ФССЦ-408-0015 Приказ Минстроя России от 12.11.14 №703/пр | Щебень из природного камня для строительных работ марка 800, фракция 20-40 мм (м3) ИНДЕКС К ПОЗИЦИИ(справочно): 1 Письмо Минстроя России от 06.02.2015 г. № 3004-ЛС/08 (Прочие объекты) СМР=6,01 | 698.2 | 108.4 |  | 108.4 | 75685 |  |  | 75685
64 | ФССЦпг03-21-01-030 Приказ Минстроя РФ от 30.01.14 №31/пр | Перевозка грузов автомобилями-самосвалами грузоподъемностью 10 т, работающих вне карьера, на расстояние: до 30 км I класс груза (1 т груза) ИНДЕКС К ПОЗИЦИИ(справочно): 2 Письмо Минстроя России от 06.02.2015 г. № 3004-ЛС/08 (Автомобильные перевозки) СМР=5,76 НР 0% от ФОТ СП 0% от ФОТ | -1047.3 | 19.29 | 19.29 |  | -20202 |  | -20202
65 | ФССЦпг03-21-01-100 Приказ Минстроя РФ от 30.01.14 №31/пр | Перевозка грузов автомобилями-самосвалами грузоподъемностью 10 т, работающих вне карьера, на расстояние: до 100 км I класс груза (1 т груза) ИНДЕКС К ПОЗИЦИИ(справочно): 2 Письмо Минстроя России от 06.02.2015 г. № 3004-ЛС/08 (Автомобильные перевозки) СМР=5,76 НР 0% от ФОТ СП 0% от ФОТ | 1047.3 | 46.84 | 46.84 |  | 49056 |  | 49056
66 | ФЕР27-07-001-01 Приказ Минстроя РФ от 30.01.14 №31/пр | Устройство асфальтобетонных покрытий дорожек и тротуаров однослойных из литой мелкозернистой асфальтобетонной смеси толщиной 3 см (100 м2 покрытия) ИНДЕКС К ПОЗИЦИИ(справочно): 1 Письмо Минстроя России от 06.02.2015 г. № 3004-ЛС/08 (Прочие объекты) СМР=6,01 НР (8036 руб.): 142% от ФОТ (5659 руб.) СП (5376 руб.): 95% от ФОТ (5659 руб.) | 40.124 | 3566,51 140,46 | 57,68 0,57 | 3368.37 | 143103 | 5636 | 2314 23 | 135153 | 15.12 | 606.67
67 | ФССЦ-101-1561 Приказ Минстроя России от 12.11.14 №703/пр | Битумы нефтяные дорожные жидкие, класс: МГ, СГ (т) ИНДЕКС К ПОЗИЦИИ(справочно): 1 Письмо Минстроя России от 06.02.2015 г. № 3004-ЛС/08 (Прочие объекты) СМР=6,01 | -2.407 | 1487.6 |  | 1487.6 | -3581 |  |  | -3581
68 | ФССЦ-101-1556 Приказ Минстроя России от 12.11.14 №703/пр | Битумы нефтяные дорожные марки: БНД-60/90, БНД 90/130 (т) ИНДЕКС К ПОЗИЦИИ(справочно): 1 Письмо Минстроя России от 06.02.2015 г. № 3004-ЛС/08 (Прочие объекты) СМР=6,01 | 2.407 | 1690 |  | 1690 | 4068 |  |  | 4068
69 | ФССЦ-410-0054 Приказ Минстроя России от 12.11.14 №703/пр | Асфальт литой: для покрытий тротуаров тип II (жесткий) (т) ИНДЕКС К ПОЗИЦИИ(справочно): 1 Письмо Минстроя России от 06.02.2015 г. № 3004-ЛС/08 (Прочие объекты) СМР=6,01 | -286.5 | 455.39 |  | 455.39 | -130469 |  |  | -130469
70 | ФССЦ-410-0008 Приказ Минстроя России от 12.11.14 №703/пр | Смеси асфальтобетонные дорожные, аэродромные и асфальтобетон (горячие для плотного асфальтобетона мелко и крупнозернистые, песчаные), марка: II, тип Г (т) ИНДЕКС К ПОЗИЦИИ(справочно): 1 Письмо Минстроя России от 06.02.2015 г. № 3004-ЛС/08 (Прочие объекты) СМР=6,01 | 286.5 | 571.6 |  | 571.6 | 163763 |  |  | 163763
71 | ФЕР27-07-001-02 Приказ Минстроя РФ от 30.01.14 №31/пр | На каждые 0,5 см изменения толщины покрытия добавлять к расценке 27-07-001-01 (100 м2 покрытия) (до 5 см ПЗ=4 (ОЗП=4; ЭМ=4 к расх.; ЗПМ=4; МАТ=4 к расх.; ТЗ=4; ТЗМ=4)) ИНДЕКС К ПОЗИЦИИ(справочно): 1 Письмо Минстроя России от 06.02.2015 г. № 3004-ЛС/08 (Прочие объекты) СМР=6,01 НР (4912 руб.): 142% от ФОТ (3459 руб.) СП (3286 руб.): 95% от ФОТ (3459 руб.) | 40.124 | 2323,88 86,2 | 33.6 | 2204.08 | 93243 | 3459 | 1348 | 88436 | 9.28 | 372.35
72 | ФССЦ-410-0054 Приказ Минстроя России от 12.11.14 №703/пр | Асфальт литой: для покрытий тротуаров тип II (жесткий) (т) ИНДЕКС К ПОЗИЦИИ(справочно): 1 Письмо Минстроя России от 06.02.2015 г. № 3004-ЛС/08 (Прочие объекты) СМР=6,01 | -194.2 | 455.39 |  | 455.39 | -88437 |  |  | -88437
73 | ФССЦ-410-0008 Приказ Минстроя России от 12.11.14 №703/пр | Смеси асфальтобетонные дорожные, аэродромные и асфальтобетон (горячие для плотного асфальтобетона мелко и крупнозернистые, песчаные), марка: II, тип Г (т) ИНДЕКС К ПОЗИЦИИ(справочно): 1 Письмо Минстроя России от 06.02.2015 г. № 3004-ЛС/08 (Прочие объекты) СМР=6,01 | 194.2 | 571.6 |  | 571.6 | 111005 |  |  | 111005
Итого прямые затраты по смете в ценах 2001г. | [6 empty] | 4367686 | 46805 | 587491 35342 | 3733390 |  | 5372.66
Накладные расходы | [6 empty] | 116649
Сметная прибыль | [6 empty] | 78040
ВСЕГО по смете | [6 empty] | 27362728 |  |  |  |  | 5372.66
Итоги по Поз. 1-2, 5-10, 13-35, 38-39, 42-58, 61-63, 66-73 "Письмо Минстроя России от 06.02.2015 г. № 3004-ЛС/08 (Прочие объекты) СМР=6,01"
Автомобильные дороги:
Итого Поз. 1, 5-10, 13-16, 19, 22, 25, 28, 31, 34, 38-39, 42-45, 48, 51, 54, 57, 61, 66-68, 71 | [6 empty] | 3329956 | 46805 | 358909 35342 | 2924242 |  | 5372.66
Накладные расходы 142% ФОТ (от 82 147) | [6 empty] | 116649
Сметная прибыль 95% ФОТ (от 82 147) | [6 empty] | 78040
Итого c накладными и см. прибылью | [6 empty] | 3524645 |  |  |  |  | 5372.66
Материалы:
Итого Поз. 2, 17-18, 20-21, 23-24, 26-27, 29-30, 32-33, 35, 46-47, 49-50, 52-53, 55-56, 58, 62-63, 69-70, 72-73 | [6 empty] | 809148 |  |  | 809148
Итого | [6 empty] | 4333793 |  |  |  |  | 5372.66
Всего с учетом "Письмо Минстроя России от 06.02.2015 г. № 3004-ЛС/08 (Прочие объекты) СМР=6,01" | [6 empty] | 26046096 |  |  |  |  | 5372.66
Итоги по Поз. 3-4, 11-12, 36-37, 40-41, 59-60, 64-65 "Письмо Минстроя России от 06.02.2015 г. № 3004-ЛС/08 (Автомобильные перевозки) СМР=5,76"
Перевозка грузов автотранспортом | [6 empty] | 228582
Итого | [6 empty] | 228582
Всего с учетом "Письмо Минстроя России от 06.02.2015 г. № 3004-ЛС/08 (Автомобильные перевозки) СМР=5,76" | [6 empty] | 1316632
Итого | [6 empty] | 27362728 |  |  |  |  | 5372.66
Справочно, в ценах 2001г.:
Материалы | [6 empty] | 3733390
Машины и механизмы | [6 empty] | 587491
ФОТ | [6 empty] | 82147
Накладные расходы | [6 empty] | 116649
Сметная прибыль | [6 empty] | 78040
ВСЕГО по смете | [6 empty] | 27362728 |  |  |  |  | 5372.66
Составил: ___________________________Ушакова И.В.
(должность, подпись, расшифровка)