## ул.Лежневская, д. 165 доп рабо
Форма № 4
ЛОКАЛЬНЫЙ СМЕТНЫЙ РАСЧЕТ
«Ремонт кровли из асбоцементных листов по адресу: ул. Лежневская, д. 165 (дополнительные работы)»
Основание: чертежи №
|  | Составлен в базовых ценах: |  | 2001г.
|  |  |  | Сметная стоимость работ:_______ | 162639.85 |  | Руб.
|  |  |  | Трудоемкость работ: _____________ | 730.694 |  | Чел.час.
|  |  |  | Средства на оплату труда: ________ | 28265.3 |  | Руб.
№ | Обосно- | Наименование |  |  | ЦЕНА ЕДИНИЦЫ |  |  | ОБЩАЯ СТОИМОСТЬ |  |  | затр.тр |  | Накладные расходы | Сметная прибыль
п/п | вание | работ и затрат | Кол-во | всего | экс.маш. | мате- | всего | зарплата | экс.маш. | мате- | единич | инд | Процент
| цен |  |  | зарплата | ЗП маш | риалы |  |  | ЗП маш | риалы | всего |  | Сумма
1 | 2 | 3 | 4 | 5 | 6 | 7 | 8 | 9 | 10 | 11 | 12 | 13 | 13 | 14
1 | ТЕРр58-18-3 | Смена обрешетки с прозорами из из брусков толщиной 50 мм и выше | 6 | 1996.78 | 49.52 | 1427.2 | 11980.68 | 3120.36 | 297.12 | 8563.2 | 81.26
|  |  | 100 м2 сменяемой обрешетки | 520.06 | 4.47 |  |  |  | 26.82 |  | 487.56
2 | ТЕРр58-18-5 | Смена обрешетки сплошным настилом из досок толщиной до 50 мм | 0.45 | 5435.95 | 111.27 | 4438.34 | 2446.18 | 398.85 | 50.07 | 1997.26 | 138.49
|  |  | 100 м2 сменяемой обрешетки | 886.34 | 10 |  |  |  | 4.5 |  | 62.3205
3 | ТЕРр58-5-3 | Ремонт деревянных элементов конструкций крыш смена стропильных ног из брусьев | 0.86 | 6313.68 | 33.55 | 5249.01 | 5429.76 | 886.76 | 28.85 | 4514.15 | 150.09
|  |  | 100 м | 1031.12 | 2.86 |  |  |  | 2.46 |  | 129.0774
4 | ТЕРр58-4-1 | Разборка парапетных решеток | 1.32 | 96.1 | 2.27 | 0 | 126.85 | 123.86 | 3 | -0.01 | 14.8
|  |  | 100 м | 93.83 | 0 |  |  |  | 0 |  | 19.536
5 | ТЕР12-01-012-1 | Ограждение кровель перилами (Кз=1,15; Кэм=1,25; Ктр=1,15)] | 1.32 | 3202.07 | 83.35 | 3064.03 | 4226.73 | 72.19 | 110.02 | 4044.52 | 7.6705 | 100
|  |  | 100 м ограждения | 54.69 | 3.75 |  |  |  | 4.95 |  | 10.1251
6 | ТЕРр58-2-1 | Разборка слуховых окон прямоугольных двускатных | 0.02 | 2198.9 | 14.58 | 0 | 43.98 | 43.69 | 0.29 | 0 | 341.3
|  |  | 100 окон | 2184.32 | 0 |  |  |  | 0 |  | 6.826
7 | ТЕР10-01-003-1 | Устройство слуховых окон (Кз=1,15; Кэм=1,25; Ктр=1,15)] | 2 | 338.3 | 30.59 | 255.33 | 676.6 | 104.76 | 61.18 | 510.66 | 7.6245 | 100
|  |  | 1 слуховое окно | 52.38 | 1.42 |  |  |  | 2.84 |  | 15.249
8 | 203-9156 | Приборы оконные | 2 | 110 | 0 | 110 | 220 | 0 | 0 | 220 | 0
|  |  | комплект | 0 | 0 |  |  |  | 0 |  | 0
И т о г о п о р а з д е л у | [6 empty] | 25150.78 | 4750.47 | 550.53 | 19849.78
[9 empty] | 41.57 |  | 730.694
В том числе оборудование в базовых ценах | [6 empty] | 220 |  |  | 220
В с е г о | [6 empty] | 25150.78 | 4750.47 | 550.53 | 19849.78
[9 empty] | 41.57 |  | 730.694
В том числе оборудование в базовых ценах | [6 empty] | 220 |  |  | 220
Итого в текущих ценах {4 кв 2006} k=5,95 на зарплату k=3,08 на эксплуатацию машин k=3,4 на материалы | [6 empty] | 96922.18 | 28265.3 | 1695.63 | 66961.25 |  | 1
[9 empty] | 247.34 |  | 730.694
В том числе оборудование | [6 empty] | 220 |  |  | 220
| Наименование затрат |  |  |  |  | Коэффициент |  | Процент |  | Сумма
в руб.
| Итого | [7 empty] | 96922.18
| Накладные расходы (Ремонт : крыши, кровли) |  |  |  | 0.94 |  | 83 |  | 21387.9581
| Накладные расходы (Кровли) |  |  |  | 0.846 |  | 120 |  | 465.9565
| Накладные расходы (Деревянные конструкции) |  |  |  | 0.846 |  | 118 |  | 639.1188
| Итого накладных расходов | [7 empty] | 22493.0334
| Итого | [7 empty] | 119415.22
| Сметная прибыль (Ремонт : крыши, кровли) | [5 empty] | 65 |  | 17818.7295
| Сметная прибыль (Кровли) |  |  |  | 0.85 |  | 65 |  | 253.5865
| Сметная прибыль (Деревянные конструкции) |  |  |  | 0.85 |  | 63 |  | 342.8378
| Итого сметной прибыли | [7 empty] | 18415.1538
| Итого | [7 empty] | 137830.38
| Итого | [7 empty] | 137830.38
| НДС | [5 empty] | 18 |  | 24809.4684
| Итого | [7 empty] | 162639.85
| В С Е Г О | [7 empty] | 162639.85
___________________
СОГЛАСОВАНО:
_________________________________
" " _________________________ г.
УТВЕРЖДАЮ:
_________________________________
" " _________________________ г.
СОГЛАСОВАНО:
_________________________________
" " _________________________ г.
УТВЕРЖДАЮ:
_________________________________
" " _________________________ г.
СОГЛАСОВАНО:
_________________________________
" " _________________________ г.
УТВЕРЖДАЮ:
_________________________________
" " _________________________ г.
СОГЛАСОВАНО:
_________________________________
" " _________________________ г.
УТВЕРЖДАЮ:
_________________________________
" " _________________________ г.
СОГЛАСОВАНО:
_________________________________
" " _________________________ г.
УТВЕРЖДАЮ:
_________________________________
" " _________________________ г.
УТВЕРЖДАЮ:
Гл. инженер МПЖХ
" " _________________________ г.