## Локальная смета 1
СОГЛАСОВАНО |  |  |  | ДОУ №170
ЗАКАЗЧИК |  |  |  | Директор ________________.
"___"________________2006 г.
ПОДРЯДЧИК
ЛОКАЛЬНАЯ СМЕТА №
на текущий ремонт
Основание | [7 empty] | Сметная стоимость - |  |  |  |  | 70,000 тыс.руб
№ п/п | Шифр и номер позиции норматива | Наименование работ и затрат | Количество |  |  | Стоимость на единицу, руб |  |  |  | Общая стоимость, руб. | [6 empty] | Затраты труда рабочих, чел.-ч. не занят. обсл. машин
[6 empty] | Всего | Экспл. машин |  | Материалы | Всего |  | Основной зарплаты |  | Экспл. машин | Материалы |  | обслуживающ. машины
ед. изм.
[6 empty] | Основной зарплаты | В т.ч. зарплаты | [6 empty] | В т.ч. зарплаты |  |  | На един. | Всего
1 | 2 | 3 | 4 |  |  | 5 | 6 |  | 7 | 8 |  | 9 |  | 10 | 11 |  | 12 | 13
1 | ТЕРр53-1-01 | Разборка обшивки неоштукатуренной | 0.2464 |  |  | 150.7765 | 56.2 |  | 0 | 37.15 |  | 21.23 |  | 15.92 | 0 |  | 12.3 | 3.49
| (0) | ЗП=74,91*1,15; ЭММ=56,2*1,15; ЗПм=4,02*1,15; ТЗТ=12,3*1,15; ТЗТм=0,45*1,15 | 100 м2 стен |  |  | 74.91 | 4.02 | [6 empty] | 1.14 |  |  | 0.45 | 0.13
1.1 | 999-9900 | Строительный мусор | 0.23162 |  |  |  | 0.94 |  | 0 | [5 empty] | 0
т
2 | ТЕРр53-1-04 | Разборка каркаса из брусьев | 0.2464 |  |  | 897.885 | 358.41 |  | 0 | 221.24 |  | 102.02 |  | 119.22 | 0 |  | 51.2 | 17.03
| (0) | ЗП=306,69*1,35; ЭММ=358,41*1,35; ЗПм=25,63*1,35; ТЗТ=51,2*1,35; ТЗТм=2,87*1,35 | 100 м2 стен |  |  | 306.69 | 25.63 | [6 empty] | 8.53 |  |  | 2.87 | 0.95
2.1 | 999-9900 | Строительный мусор | 0.67514 |  |  |  | 2.74 |  | 0 | [5 empty] | 0
т
3 | ФЕР15-02-024-05 | Облицовка стен листами сухой штукатурки при отделке под окраску и оклейку обоями с креплением на пристенный металлический каркас | 0.6464 |  |  | 5630.7818 | 125.6 |  | 4374.32 | 3639.74 |  | 666.95 |  | 145.22 | 2827.56 |  | 88.3 | 72.57
| (0) сб.46 п.1.26 | ЗП=811,48*1,365*0,81*1,15; ЭММ=125,6*1,35*1,06*1,25; ЗПм=17,56*1,35*0,99*1,25; ТЗТ=88,3*1,365*0,81*1,15; ТЗТм=1,66*1,35*0,99*1,25 | 100 м2 отделываемой поверхности |  |  | 811.48 | 17.56 | [6 empty] | 18.96 |  |  | 1.66 | 1.79
4 | ТЕР15-04-005-01 | Огрунтовка поверхностей | 0.6464 |  |  | 967.175 | 8.02 |  | 831.11 | 625.18 |  | 81.47 |  | 6.48 | 537.23 |  | 15.18 | 11.28
| (0) сб.46 п.1.28 | ЗП=109,6*1,15; ЭММ=8,02*1,25; ЗПм=1,38*1,25; ТЗТ=15,18*1,15; ТЗТм=0,09*1,25 | 100 м2 |  |  | 109.6 | 1.38 | [6 empty] | 1.12 |  |  | 0.09 | 0.07
5 | ТЕР15-04-005-05 | Окраска поливинилацетатными водоэмульсионными составами улучшенная по сборным конструкциям, подготовленным под окраску стен | 0.2464 |  |  | 1259.4046 | 9.94 |  | 1002.49 | 310.32 |  | 59.78 |  | 3.52 | 247.01 |  | 25.41 | 8.28
| (0) сб.46 п.1.28 | ЗП=183,46*1,15*1,15; ЭММ=9,94*1,15*1,25; ЗПм=1,71*1,15*1,25; ТЗТ=25,41*1,15*1,15; ТЗТм=0,11*1,15*1,25 | 100 м2 |  |  | 183.46 | 1.71 | [6 empty] | 0.61 |  |  | 0.11 | 0.04
6 | ТЕРр56-9-01 | Демонтаж дверных коробок в каменных стенах с отбивкой штукатурки в откосах | 0.01 |  |  | 1864.012 | 462.6 |  | 0 | 18.64 |  | 13.32 |  | 5.32 | 0 |  | 179.3 | 2.06
| (0) | ЗП=1158,28*1,15; ЭММ=462,6*1,15; ЗПм=35,45*1,15; ТЗТ=179,3*1,15; ТЗТм=3,97*1,15 | 100 коробок |  |  | 1158.28 | 35.45 | [6 empty] | 0.41 |  |  | 3.97 | 0.05
6.1 | 999-9900 | Строительный мусор | 0.105 |  |  |  | 10.5 |  | 0 | [5 empty] | 0
т
7 | ТЕРр56-10-01 | Снятие дверных полотен | 0.15 |  |  | 267.0185 | 0 |  | 0 | 40.05 |  | 40.05 |  | 0 | 0 |  | 36.28 | 6.26
| (0) | ЗП=232,19*1,15; ЭММ=0*1,15; ЗПм=0*1,15; ТЗТ=36,28*1,15; ТЗТм=0*1,15 | 100 м2 дверных полотен |  |  | 232.19 | 0 | [6 empty] | 0 |  |  | 0 | 0
7.1 | 999-9900 | Строительный мусор | 0.177 |  |  |  | 1.18 |  | 0 | [5 empty] | 0
т
8 | ТЕРр56-11-01 | Снятие наличников | 0.04 |  |  | 30.981 | 0 |  | 0 | 1.24 |  | 1.24 |  | 0 | 0 |  | 4.21 | 0.19
| (0) | ЗП=26,94*1,15; ЭММ=0*1,15; ЗПм=0*1,15; ТЗТ=4,21*1,15; ТЗТм=0*1,15 | 100 м наличников |  |  | 26.94 | 0 | [6 empty] | 0 |  |  | 0 | 0
8.1 | 999-9900 | Строительный мусор | 0.016 |  |  |  | 0.4 |  | 0 | [5 empty] | 0
т
9 | ТЕР09-06-001-01 | Монтаж конструкций дверей | 0.9 |  |  | 1241.027 | 145.76 |  | 40.58 | 1116.92 |  | 859.03 |  | 221.37 | 36.52 |  | 89.49 | 125.04
| (0) сб.ОУр.п.1.13 | ЗП=614,8*1,35*1,15; ЭММ=145,76*1,35*1,25; ЗПм=5,07*1,35*1,25; ТЗТ=89,49*1,35*1,15; ТЗТм=1,22*1,35*1,25 | 1 т конструкций |  |  | 614.8 | 5.07 | [6 empty] | 7.7 |  |  | 1.22 | 1.85
9.1 | 201-9002 | Конструкции стальные | 0.9 |  |  |  | 1 |  | 7375 | [5 empty] | 6637.5
т
10 | ФЕР06-01-001-16 | Устройство фундаментных плит железобетонных плоских | 0.01 |  |  | 122032.412 | 3673.83 |  | 115411.29 | 1220.32 |  | 17.53 |  | 48.68 | 1154.11 |  | 220.66 | 2.06
| (0) сб.46 п.1.26 | ЗП=1882,23*0,81*1,15; ЭММ=3673,83*1,06*1,25; ЗПм=367,76*0,99*1,25; ТЗТ=220,66*0,81*1,15; ТЗТм=28,78*0,99*1,25 | 100 м3 |  |  | 1882.23 | 367.76 | [6 empty] | 4.55 |  |  | 28.78 | 0.36
11 | ФЕР06-01-001-16 | Устройствомонолитной площадки крыльца | 0.012 |  |  | 122032.412 | 3673.83 |  | 115411.29 | 1464.39 |  | 21.04 |  | 58.41 | 1384.94 |  | 220.66 | 2.47
| (0) сб.46 п.1.26 | ЗП=1882,23*0,81*1,15; ЭММ=3673,83*1,06*1,25; ЗПм=367,76*0,99*1,25; ТЗТ=220,66*0,81*1,15; ТЗТм=28,78*0,99*1,25 | 100 м3 |  |  | 1882.23 | 367.76 | [6 empty] | 5.46 |  |  | 28.78 | 0.43
12 | ФЕР07-05-016-02 | Устройство металлических ограждений с поручнями из хвойных пород | 0.025 |  |  | 19869.5469 | 236.89 |  | 18234.81 | 496.74 |  | 33.02 |  | 7.85 | 455.87 |  | 147.4 | 3.43
| (0) сб.46 п.1.26 | ЗП=1417,99*0,81*1,15; ЭММ=236,89*1,06*1,25; ЗПм=0*0,99*1,25; ТЗТ=147,4*0,81*1,15; ТЗТм=2,82*0,99*1,25 | 100 м ограждений |  |  | 1417.99 | 0 | [6 empty] | 0 |  |  | 2.82 | 0.09
13 | ТЕР11-01-015-03 | Устройство покрытий цементных толщиной 20 мм | 0.02 |  |  | 745.197 | 177.65 |  | 301.38 | 14.9 |  | 4.44 |  | 4.44 | 6.03 |  | 30.13 | 0.69
| (0) сб.ОУр.п.1.13 | ЗП=192,83*1,15; ЭММ=177,65*1,25; ЗПм=20,93*1,25; ТЗТ=30,13*1,15; ТЗТм=2,64*1,25 | 100 м2 покрытия |  |  | 192.83 | 20.93 | [6 empty] | 0.52 |  |  | 2.64 | 0.07
13.1 | 402-9071 | Раствор готовый кладочный тяжелый цементный | 0.0408 |  |  |  | 2.04 |  | 1989.3 | [5 empty] | 81.16
м3
14 | ТЕР12-01-007-08 | Устройство кровель из оцинкованной стали без настенных желобов | 0.022 |  |  | 11777.744 | 77.47 |  | 10917.18 | 259.11 |  | 16.8 |  | 2.13 | 240.18 |  | 90.85 | 2.3
| (0) сб.ОУр.п.1.13 | ЗП=664,11*1,15; ЭММ=77,47*1,25; ЗПм=5,17*1,25; ТЗТ=90,85*1,15; ТЗТм=0,63*1,25 | 100 м2 кровли |  |  | 664.11 | 5.17 | [6 empty] | 0.14 |  |  | 0.63 | 0.02
15 | ТЕР11-01-015-08 | Железнение цементных покрытий | 0.02 |  |  | 142.226 | 7 |  | 38.21 | 2.84 |  | 1.91 |  | 0.18 | 0.76 |  | 10.8 | 0.25
| (0) сб.ОУр.п.1.13 | ЗП=82,84*1,15; ЭММ=7*1,25; ЗПм=0,8*1,25; ТЗТ=10,8*1,15; ТЗТм=0,1*1,25 | 100 м2 покрытия |  |  | 82.84 | 0.8 | [6 empty] | 0.02 |  |  | 0.1 | 0
ИТОГО: | [9 empty] | 9468.78 |  | 1939.83 |  | 638.74 | 6890.21 |  | 257.4
[14 empty] | 49.16 |  |  | 5.85
Наименование и значение множителей | [10 empty] | Значение |  |  |  |  | Прямые
Зарплата |  |  |  |  | 1939,83*5,61 | [5 empty] | 5.61 |  |  |  |  | 10882.45
Машины и механизмы |  |  |  |  | 638,74*2,96 | [5 empty] | 2.96 |  |  |  |  | 1890.67
Материалы |  |  |  |  | 6890,21*2,92 | [5 empty] | 2.92 |  |  |  |  | 20119.41
Транспортные расходы |  |  |  |  | 6890,21*2,92*0 | [5 empty] | 0% |  |  |  |  | 0
Итого по перевозке | [10 empty] | 0 |  |  |  |  | 0
Итого по неучтенным материалам | [10 empty] | 0 |  |  |  |  | 6718.66
Итого | [10 empty] | 0 |  |  |  |  | 39611.19
Бетонные и железобетонные монолитные конструкции в строительстве промышленном (10, 11)
Накладные расходы |  |  |  |  | (38,57+10,01)*5,61*0,987 | [5 empty] | 0.987 |  |  |  |  | 268.99
Сметная прибыль |  |  |  |  | (38,57+10,01)*5,61*0,65 | [5 empty] | 0.65 |  |  |  |  | 177.15
Бетонные и железобетонные сборные конструкции в строительстве жилищно-гражданском (12)
Накладные расходы |  |  |  |  | (33,02+0)*5,61*1,457 | [5 empty] | 1.457 |  |  |  |  | 269.9
Сметная прибыль |  |  |  |  | (33,02+0)*5,61 | [5 empty] | 1 |  |  |  |  | 185.24
Строительные металлические конструкции (9)
Накладные расходы |  |  |  |  | (859,03+7,7)*5,61*0,846 | [5 empty] | 0.846 |  |  |  |  | 4113.55
Сметная прибыль |  |  |  |  | (859,03+7,7)*5,61*0,85 | [5 empty] | 0.85 |  |  |  |  | 4133
Полы (13, 15)
Накладные расходы |  |  |  |  | (6,35+0,54)*5,61*1,1562 | [5 empty] | 1.1562 |  |  |  |  | 44.69
Сметная прибыль |  |  |  |  | (6,35+0,54)*5,61*0,75 | [5 empty] | 0.75 |  |  |  |  | 28.99
Кровли (14)
Накладные расходы |  |  |  |  | (16,8+0,14)*5,61*1,128 | [5 empty] | 1.128 |  |  |  |  | 107.2
Сметная прибыль |  |  |  |  | (16,8+0,14)*5,61*0,65 | [5 empty] | 0.65 |  |  |  |  | 61.77
Отделочные работы (3, 4, 5)
Накладные расходы |  |  |  |  | (808,2+20,69)*5,61*0,987 | [5 empty] | 0.987 |  |  |  |  | 4589.62
Сметная прибыль |  |  |  |  | (808,2+20,69)*5,61*0,55 | [5 empty] | 0.55 |  |  |  |  | 2557.54
Стены при капитальном ремонте (1, 2)
Накладные расходы |  |  |  |  | (123,25+9,67)*5,61*0,8084 | [5 empty] | 0.8084 |  |  |  |  | 602.81
Сметная прибыль |  |  |  |  | (123,25+9,67)*5,61*0,7 | [5 empty] | 0.7 |  |  |  |  | 521.98
Проемы при капитальном ремонте (6, 7, 8)
Накладные расходы |  |  |  |  | (54,61+0,41)*5,61*0,7708 | [5 empty] | 0.7708 |  |  |  |  | 237.92
Сметная прибыль |  |  |  |  | (54,61+0,41)*5,61*0,62 | [5 empty] | 0.62 |  |  |  |  | 191.37
Итого накладные расходы |  |  |  |  | 10234.68 | [5 empty] | 1 |  |  |  |  | 10234.68
Итого сметная прибыль |  |  |  |  | 7857.04 | [5 empty] | 1 |  |  |  |  | 7857.04
Итого | [10 empty] | 0 |  |  |  |  | 57702.91
Временные здания и сооружения |  |  |  |  | 57702,91*0,0025 | [5 empty] | 0,25% |  |  |  |  | 144.26
Итого | [10 empty] | 0 |  |  |  |  | 57847.17
Зимнее удорожание |  |  |  |  | 57847,17*0,0049*1,1 | [5 empty] | 0,49% |  |  |  |  | 311.8
Итого | [10 empty] | 0 |  |  |  |  | 58158.97
Непредвиденные расходы |  |  |  |  | 58158,97*0,02 | [5 empty] | 2% |  |  |  |  | 1163.18
Итого | [10 empty] | 0 |  |  |  |  | 59322.15
НДС |  |  |  |  | 59322,15*0,18 | [5 empty] | 18% |  |  |  |  | 10677.99
Итого | [10 empty] | 0 |  |  |  |  | 70000.14
СОСТАВИЛ
ПРОВЕРИЛ

## SMW_Служебная (hidden)
доу 170
СОГЛАСОВАНО | 3 | 23 | 0 | 0 | 711
0 | 3 | 23 | 1 | 0 | 711
ДОУ №170 | 3 | 23 | 2 | 0 | 711
ЗАКАЗЧИК | 3 | 24 | 0 | 0 | 711
0 | 3 | 24 | 1 | 0 | 711
Директор ________________. | 3 | 24 | 2 | 0 | 711
0 | 3 | 25 | 0 | 0 | 711
0 | 3 | 25 | 1 | 0 | 711
"___"________________2006 г. | 3 | 25 | 2 | 0 | 711
0 | 3 | 26 | 0 | 0 | 711
0 | 3 | 26 | 1 | 0 | 711
0 | 3 | 26 | 2 | 0 | 711
ПОДРЯДЧИК | 3 | 27 | 0 | 0 | 711
0 | 3 | 27 | 1 | 0 | 711
0 | 3 | 27 | 2 | 0 | 711
ЛОКАЛЬНАЯ СМЕТА № | 3 | 3 | 0 | 0 | 703
на текущий ремонт | 3 | 4 | 0 | 0 | 704
Основание | 3 | 5 | 0 | 0 | 705
Сметная стоимость - | 3 | 5 | 1 | 0 | 705
№ п/п | 3 | 17 | 0 | 0 | 11200
Шифр и номер позиции норматива | 3 | 17 | 1 | 0 | 11200
Наименование работ и затрат | 3 | 17 | 2 | 0 | 11200
Количество | 3 | 17 | 3 | 0 | 11200
ед. изм. | 3 | 17 | 4 | 0 | 11200
Стоимость на единицу, руб | 3 | 17 | 5 | 0 | 11200
Всего | 3 | 17 | 6 | 0 | 11200
Основной зарплаты | 3 | 17 | 7 | 0 | 11200
Экспл. машин | 3 | 17 | 8 | 0 | 11200
В т.ч. зарплаты | 3 | 17 | 9 | 0 | 11200
Общая стоимость, руб. | 3 | 17 | 10 | 0 | 11200
Всего | 3 | 17 | 11 | 0 | 11200
Основной зарплаты | 3 | 17 | 12 | 0 | 11200
Экспл. машин | 3 | 17 | 13 | 0 | 11200
В т.ч. зарплаты | 3 | 17 | 14 | 0 | 11200
Затраты труда рабочих, чел.-ч. не занят. обсл. машин | 3 | 17 | 15 | 0 | 11200
обслуживающ. машины | 3 | 17 | 16 | 0 | 11200
На един. | 3 | 17 | 17 | 0 | 11200
Всего | 3 | 17 | 18 | 0 | 11200
Материалы | 3 | 17 | 19 | 0 | 11200
Материалы | 3 | 17 | 20 | 0 | 11200
1 | 3 | 142 | 0 | 0 | 11202
ТЕРр53-1-01 | 3 | 142 | 1 | 0 | 11202
Разборка обшивки неоштукатуренной | 3 | 142 | 2 | 0 | 11202
100 м2 стен | 3 | 142 | 3 | 0 | 11202
0.2464 | 3 | 142 | 4 | 0 | 11202
74.91 | 3 | 142 | 6 | 0 | 11202
56.2 | 3 | 142 | 7 | 0 | 11202
4.02 | 3 | 142 | 8 | 0 | 11202
12.3 | 3 | 142 | 9 | 0 | 11202
0.45 | 3 | 142 | 10 | 0 | 11202
0 | 3 | 142 | 18 | 0 | 11202
1.1 | 3 | 143 | 0 | 0 | 11206
999-9900 | 3 | 143 | 1 | 0 | 11206
Строительный мусор | 3 | 143 | 2 | 0 | 11206
т | 3 | 143 | 3 | 0 | 11206
0.94 | 3 | 143 | 6 | 0 | 11206
0 | 3 | 143 | 8 | 0 | 11206
0 | 3 | 143 | 9 | 0 | 11206
2 | 3 | 249 | 0 | 0 | 11202
ТЕРр53-1-04 | 3 | 249 | 1 | 0 | 11202
Разборка каркаса из брусьев | 3 | 249 | 2 | 0 | 11202
100 м2 стен | 3 | 249 | 3 | 0 | 11202
0.2464 | 3 | 249 | 4 | 0 | 11202
306.69 | 3 | 249 | 6 | 0 | 11202
358.41 | 3 | 249 | 7 | 0 | 11202
25.63 | 3 | 249 | 8 | 0 | 11202
51.2 | 3 | 249 | 9 | 0 | 11202
2.87 | 3 | 249 | 10 | 0 | 11202
0 | 3 | 249 | 18 | 0 | 11202
2.1 | 3 | 250 | 0 | 0 | 11206
999-9900 | 3 | 250 | 1 | 0 | 11206
Строительный мусор | 3 | 250 | 2 | 0 | 11206
т | 3 | 250 | 3 | 0 | 11206
2.74 | 3 | 250 | 6 | 0 | 11206
0 | 3 | 250 | 8 | 0 | 11206
0 | 3 | 250 | 9 | 0 | 11206
3 | 3 | 252 | 0 | 0 | 11202
ФЕР15-02-024-05 | 3 | 252 | 1 | 0 | 11202
Облицовка стен листами сухой штукатурки при отделке под окраску и оклейку обоями с креплением на пристенный металлический каркас | 3 | 252 | 2 | 0 | 11202
100 м2 отделываемой поверхности | 3 | 252 | 3 | 0 | 11202
0.6464 | 3 | 252 | 4 | 0 | 11202
811.48 | 3 | 252 | 6 | 0 | 11202
125.6 | 3 | 252 | 7 | 0 | 11202
17.56 | 3 | 252 | 8 | 0 | 11202
88.3 | 3 | 252 | 9 | 0 | 11202
1.66 | 3 | 252 | 10 | 0 | 11202
4374.32 | 3 | 252 | 18 | 0 | 11202
4 | 3 | 251 | 0 | 0 | 11202
ТЕР15-04-005-01 | 3 | 251 | 1 | 0 | 11202
Огрунтовка поверхностей | 3 | 251 | 2 | 0 | 11202
100 м2 | 3 | 251 | 3 | 0 | 11202
0.6464 | 3 | 251 | 4 | 0 | 11202
109.6 | 3 | 251 | 6 | 0 | 11202
8.02 | 3 | 251 | 7 | 0 | 11202
1.38 | 3 | 251 | 8 | 0 | 11202
15.18 | 3 | 251 | 9 | 0 | 11202
0.09 | 3 | 251 | 10 | 0 | 11202
831.11 | 3 | 251 | 18 | 0 | 11202
5 | 3 | 191 | 0 | 0 | 11202
ТЕР15-04-005-05 | 3 | 191 | 1 | 0 | 11202
Окраска поливинилацетатными водоэмульсионными составами улучшенная по сборным конструкциям, подготовленным под окраску стен | 3 | 191 | 2 | 0 | 11202
100 м2 | 3 | 191 | 3 | 0 | 11202
0.2464 | 3 | 191 | 4 | 0 | 11202
183.46 | 3 | 191 | 6 | 0 | 11202
9.94 | 3 | 191 | 7 | 0 | 11202
1.71 | 3 | 191 | 8 | 0 | 11202
25.41 | 3 | 191 | 9 | 0 | 11202
0.11 | 3 | 191 | 10 | 0 | 11202
1002.49 | 3 | 191 | 18 | 0 | 11202
6 | 3 | 255 | 0 | 0 | 11202
ТЕРр56-9-01 | 3 | 255 | 1 | 0 | 11202
Демонтаж дверных коробок в каменных стенах с отбивкой штукатурки в откосах | 3 | 255 | 2 | 0 | 11202
100 коробок | 3 | 255 | 3 | 0 | 11202
0.01 | 3 | 255 | 4 | 0 | 11202
1158.28 | 3 | 255 | 6 | 0 | 11202
462.6 | 3 | 255 | 7 | 0 | 11202
35.45 | 3 | 255 | 8 | 0 | 11202
179.3 | 3 | 255 | 9 | 0 | 11202
3.97 | 3 | 255 | 10 | 0 | 11202
0 | 3 | 255 | 18 | 0 | 11202
6.1 | 3 | 256 | 0 | 0 | 11206
999-9900 | 3 | 256 | 1 | 0 | 11206
Строительный мусор | 3 | 256 | 2 | 0 | 11206
т | 3 | 256 | 3 | 0 | 11206
10.5 | 3 | 256 | 6 | 0 | 11206
0 | 3 | 256 | 8 | 0 | 11206
0 | 3 | 256 | 9 | 0 | 11206
7 | 3 | 257 | 0 | 0 | 11202
ТЕРр56-10-01 | 3 | 257 | 1 | 0 | 11202
Снятие дверных полотен | 3 | 257 | 2 | 0 | 11202
100 м2 дверных полотен | 3 | 257 | 3 | 0 | 11202
0.15 | 3 | 257 | 4 | 0 | 11202
232.19 | 3 | 257 | 6 | 0 | 11202
0 | 3 | 257 | 7 | 0 | 11202
0 | 3 | 257 | 8 | 0 | 11202
36.28 | 3 | 257 | 9 | 0 | 11202
0 | 3 | 257 | 10 | 0 | 11202
0 | 3 | 257 | 18 | 0 | 11202
7.1 | 3 | 258 | 0 | 0 | 11206
999-9900 | 3 | 258 | 1 | 0 | 11206
Строительный мусор | 3 | 258 | 2 | 0 | 11206
т | 3 | 258 | 3 | 0 | 11206
1.18 | 3 | 258 | 6 | 0 | 11206
0 | 3 | 258 | 8 | 0 | 11206
0 | 3 | 258 | 9 | 0 | 11206
8 | 3 | 259 | 0 | 0 | 11202
ТЕРр56-11-01 | 3 | 259 | 1 | 0 | 11202
Снятие наличников | 3 | 259 | 2 | 0 | 11202
100 м наличников | 3 | 259 | 3 | 0 | 11202
0.04 | 3 | 259 | 4 | 0 | 11202
26.94 | 3 | 259 | 6 | 0 | 11202
0 | 3 | 259 | 7 | 0 | 11202
0 | 3 | 259 | 8 | 0 | 11202
4.21 | 3 | 259 | 9 | 0 | 11202
0 | 3 | 259 | 10 | 0 | 11202
0 | 3 | 259 | 18 | 0 | 11202
8.1 | 3 | 260 | 0 | 0 | 11206
999-9900 | 3 | 260 | 1 | 0 | 11206
Строительный мусор | 3 | 260 | 2 | 0 | 11206
т | 3 | 260 | 3 | 0 | 11206
0.4 | 3 | 260 | 6 | 0 | 11206
0 | 3 | 260 | 8 | 0 | 11206
0 | 3 | 260 | 9 | 0 | 11206
9 | 3 | 192 | 0 | 0 | 11202
ТЕР09-06-001-01 | 3 | 192 | 1 | 0 | 11202
Монтаж конструкций дверей | 3 | 192 | 2 | 0 | 11202
1 т конструкций | 3 | 192 | 3 | 0 | 11202
0.9 | 3 | 192 | 4 | 0 | 11202
614.8 | 3 | 192 | 6 | 0 | 11202
145.76 | 3 | 192 | 7 | 0 | 11202
5.07 | 3 | 192 | 8 | 0 | 11202
89.49 | 3 | 192 | 9 | 0 | 11202
1.22 | 3 | 192 | 10 | 0 | 11202
40.58 | 3 | 192 | 18 | 0 | 11202
9.1 | 3 | 193 | 0 | 0 | 11206
201-9002 | 3 | 193 | 1 | 0 | 11206
Конструкции стальные | 3 | 193 | 2 | 0 | 11206
т | 3 | 193 | 3 | 0 | 11206
1 | 3 | 193 | 6 | 0 | 11206
0 | 3 | 193 | 8 | 0 | 11206
7375 | 3 | 193 | 9 | 0 | 11206
10 | 3 | 195 | 0 | 0 | 11202
ФЕР06-01-001-16 | 3 | 195 | 1 | 0 | 11202
Устройство фундаментных плит железобетонных плоских | 3 | 195 | 2 | 0 | 11202
100 м3 | 3 | 195 | 3 | 0 | 11202
0.01 | 3 | 195 | 4 | 0 | 11202
1882.23 | 3 | 195 | 6 | 0 | 11202
3673.83 | 3 | 195 | 7 | 0 | 11202
367.76 | 3 | 195 | 8 | 0 | 11202
220.66 | 3 | 195 | 9 | 0 | 11202
28.78 | 3 | 195 | 10 | 0 | 11202
115411.29 | 3 | 195 | 18 | 0 | 11202
11 | 3 | 197 | 0 | 0 | 11202
ФЕР06-01-001-16 | 3 | 197 | 1 | 0 | 11202
Устройствомонолитной площадки крыльца | 3 | 197 | 2 | 0 | 11202
100 м3 | 3 | 197 | 3 | 0 | 11202
0.012 | 3 | 197 | 4 | 0 | 11202
1882.23 | 3 | 197 | 6 | 0 | 11202
3673.83 | 3 | 197 | 7 | 0 | 11202
367.76 | 3 | 197 | 8 | 0 | 11202
220.66 | 3 | 197 | 9 | 0 | 11202
28.78 | 3 | 197 | 10 | 0 | 11202
115411.29 | 3 | 197 | 18 | 0 | 11202
12 | 3 | 198 | 0 | 0 | 11202
ФЕР07-05-016-02 | 3 | 198 | 1 | 0 | 11202
Устройство металлических ограждений с поручнями из хвойных пород | 3 | 198 | 2 | 0 | 11202
100 м ограждений | 3 | 198 | 3 | 0 | 11202
0.025 | 3 | 198 | 4 | 0 | 11202
1417.99 | 3 | 198 | 6 | 0 | 11202
236.89 | 3 | 198 | 7 | 0 | 11202
0 | 3 | 198 | 8 | 0 | 11202
147.4 | 3 | 198 | 9 | 0 | 11202
2.82 | 3 | 198 | 10 | 0 | 11202
18234.81 | 3 | 198 | 18 | 0 | 11202
13 | 3 | 199 | 0 | 0 | 11202
ТЕР11-01-015-03 | 3 | 199 | 1 | 0 | 11202
Устройство покрытий цементных толщиной 20 мм | 3 | 199 | 2 | 0 | 11202
100 м2 покрытия | 3 | 199 | 3 | 0 | 11202
0.02 | 3 | 199 | 4 | 0 | 11202
192.83 | 3 | 199 | 6 | 0 | 11202
177.65 | 3 | 199 | 7 | 0 | 11202
20.93 | 3 | 199 | 8 | 0 | 11202
30.13 | 3 | 199 | 9 | 0 | 11202
2.64 | 3 | 199 | 10 | 0 | 11202
301.38 | 3 | 199 | 18 | 0 | 11202
13.1 | 3 | 200 | 0 | 0 | 11206
402-9071 | 3 | 200 | 1 | 0 | 11206
Раствор готовый кладочный тяжелый цементный | 3 | 200 | 2 | 0 | 11206
м3 | 3 | 200 | 3 | 0 | 11206
2.04 | 3 | 200 | 6 | 0 | 11206
0 | 3 | 200 | 8 | 0 | 11206
1989.3 | 3 | 200 | 9 | 0 | 11206
14 | 3 | 201 | 0 | 0 | 11202
ТЕР12-01-007-08 | 3 | 201 | 1 | 0 | 11202
Устройство кровель из оцинкованной стали без настенных желобов | 3 | 201 | 2 | 0 | 11202
100 м2 кровли | 3 | 201 | 3 | 0 | 11202
0.022 | 3 | 201 | 4 | 0 | 11202
664.11 | 3 | 201 | 6 | 0 | 11202
77.47 | 3 | 201 | 7 | 0 | 11202
5.17 | 3 | 201 | 8 | 0 | 11202
90.85 | 3 | 201 | 9 | 0 | 11202
0.63 | 3 | 201 | 10 | 0 | 11202
10917.18 | 3 | 201 | 18 | 0 | 11202
15 | 3 | 202 | 0 | 0 | 11202
ТЕР11-01-015-08 | 3 | 202 | 1 | 0 | 11202
Железнение цементных покрытий | 3 | 202 | 2 | 0 | 11202
100 м2 покрытия | 3 | 202 | 3 | 0 | 11202
0.02 | 3 | 202 | 4 | 0 | 11202
82.84 | 3 | 202 | 6 | 0 | 11202
7 | 3 | 202 | 7 | 0 | 11202
0.8 | 3 | 202 | 8 | 0 | 11202
10.8 | 3 | 202 | 9 | 0 | 11202
0.1 | 3 | 202 | 10 | 0 | 11202
38.21 | 3 | 202 | 18 | 0 | 11202
ИТОГО: | 3 | 20 | 0 | 0 | 11203
Наименование и значение множителей | 3 | 261 | 0 | 0 | 100
Значение | 3 | 261 | 1 | 0 | 100
Прямые | 3 | 261 | 3 | 0 | 100
Зарплата | 3 | 262 | 0 | 0 | 102
5.61 | 3 | 262 | 1 | 0 | 102
Машины и механизмы | 3 | 263 | 0 | 0 | 102
2.96 | 3 | 263 | 1 | 0 | 102
Материалы | 3 | 264 | 0 | 0 | 102
2.92 | 3 | 264 | 1 | 0 | 102
Транспортные расходы | 3 | 265 | 0 | 0 | 102
0% | 3 | 265 | 1 | 0 | 102
Итого по перевозке | 3 | 266 | 0 | 0 | 103
0 | 3 | 266 | 1 | 0 | 103
Итого по неучтенным материалам | 3 | 267 | 0 | 0 | 103
0 | 3 | 267 | 1 | 0 | 103
Итого | 3 | 268 | 0 | 0 | 103
0 | 3 | 268 | 1 | 0 | 103
Бетонные и железобетонные монолитные конструкции в строительстве промышленном (10, 11) | 3 | 269 | 0 | 0 | 104
Накладные расходы | 3 | 270 | 0 | 0 | 102
0.987 | 3 | 270 | 1 | 0 | 102
Сметная прибыль | 3 | 271 | 0 | 0 | 102
0.65 | 3 | 271 | 1 | 0 | 102
Бетонные и железобетонные сборные конструкции в строительстве жилищно-гражданском (12) | 3 | 272 | 0 | 0 | 104
Накладные расходы | 3 | 273 | 0 | 0 | 102
1.457 | 3 | 273 | 1 | 0 | 102
Сметная прибыль | 3 | 274 | 0 | 0 | 102
1 | 3 | 274 | 1 | 0 | 102
Строительные металлические конструкции (9) | 3 | 275 | 0 | 0 | 104
Накладные расходы | 3 | 276 | 0 | 0 | 102
0.846 | 3 | 276 | 1 | 0 | 102
Сметная прибыль | 3 | 277 | 0 | 0 | 102
0.85 | 3 | 277 | 1 | 0 | 102
Полы (13, 15) | 3 | 278 | 0 | 0 | 104
Накладные расходы | 3 | 279 | 0 | 0 | 102
1.1562 | 3 | 279 | 1 | 0 | 102
Сметная прибыль | 3 | 280 | 0 | 0 | 102
0.75 | 3 | 280 | 1 | 0 | 102
Кровли (14) | 3 | 281 | 0 | 0 | 104
Накладные расходы | 3 | 282 | 0 | 0 | 102
1.128 | 3 | 282 | 1 | 0 | 102
Сметная прибыль | 3 | 283 | 0 | 0 | 102
0.65 | 3 | 283 | 1 | 0 | 102
Отделочные работы (3, 4, 5) | 3 | 284 | 0 | 0 | 104
Накладные расходы | 3 | 285 | 0 | 0 | 102
0.987 | 3 | 285 | 1 | 0 | 102
Сметная прибыль | 3 | 286 | 0 | 0 | 102
0.55 | 3 | 286 | 1 | 0 | 102
Стены при капитальном ремонте (1, 2) | 3 | 287 | 0 | 0 | 104
Накладные расходы | 3 | 288 | 0 | 0 | 102
0.8084 | 3 | 288 | 1 | 0 | 102
Сметная прибыль | 3 | 289 | 0 | 0 | 102
0.7 | 3 | 289 | 1 | 0 | 102
Проемы при капитальном ремонте (6, 7, 8) | 3 | 290 | 0 | 0 | 104
Накладные расходы | 3 | 291 | 0 | 0 | 102
0.7708 | 3 | 291 | 1 | 0 | 102
Сметная прибыль | 3 | 292 | 0 | 0 | 102
0.62 | 3 | 292 | 1 | 0 | 102
Итого накладные расходы | 3 | 293 | 0 | 0 | 102
1 | 3 | 293 | 1 | 0 | 102
Итого сметная прибыль | 3 | 294 | 0 | 0 | 102
1 | 3 | 294 | 1 | 0 | 102
Итого | 3 | 295 | 0 | 0 | 103
0 | 3 | 295 | 1 | 0 | 103
Временные здания и сооружения | 3 | 296 | 0 | 0 | 102
0,25% | 3 | 296 | 1 | 0 | 102
Итого | 3 | 297 | 0 | 0 | 103
0 | 3 | 297 | 1 | 0 | 103
Зимнее удорожание | 3 | 298 | 0 | 0 | 102
0,49% | 3 | 298 | 1 | 0 | 102
Итого | 3 | 299 | 0 | 0 | 103
0 | 3 | 299 | 1 | 0 | 103
Непредвиденные расходы | 3 | 300 | 0 | 0 | 102
2% | 3 | 300 | 1 | 0 | 102
Итого | 3 | 301 | 0 | 0 | 103
0 | 3 | 301 | 1 | 0 | 103
НДС | 3 | 302 | 0 | 0 | 102
18% | 3 | 302 | 1 | 0 | 102
Итого | 3 | 304 | 0 | 0 | 103
0 | 3 | 304 | 1 | 0 | 103
СОСТАВИЛ | 3 | 15 | 0 | 0 | 2000
0 | 3 | 15 | 1 | 0 | 2000
0 | 3 | 15 | 2 | 0 | 2000
ПРОВЕРИЛ | 3 | 15 | 3 | 0 | 2000
0 | 3 | 15 | 4 | 0 | 2000
0 | 3 | 15 | 5 | 0 | 2000