## Локальная смета
СОГЛАСОВАНО: | [7 empty] | УТВЕРЖДАЮ:
_____________________________ | [7 empty] | _____________________________
" _____ " ________________ 200_ г. | [7 empty] | "______ " _______________200_ г.
ШКОЛА 53
(наименование стройки)
ЛОКАЛЬНЫЙ СМЕТНЫЙ РАСЧЕТ №
(локальная смета)
на | ЗАМЕНУ ОКОННЫХ БЛОКОВ
(наименование работ и затрат, наименование объекта)
Основание: чертежи №
| Сметная стоимость |  |  |  | 200.1444 | тыс. руб
| Средства на оплату труда |  |  |  | 18.9946 | тыс. руб
Составлен(а) в текущих (прогнозных) ценах по состоянию на 2 КВ. 2006 г.
№ пп | Шифр и номер позиции норматива | Наименование работ и затрат, единица измерения | Количество | Стоимость единицы, руб. |  | Общая стоимость, руб. |  |  | Затраты труда рабочих, чел.-ч, не занятых обслуживанием машин
|  |  |  | всего | эксплуатации машин | Всего | оплаты труда | эксплуатация машин
|  |  |  | оплаиы труда | в т.ч. оплаты труда |  |  | в т.ч. оплаты труда | на единицу | всего
1 | 2 | 3 | 4 | 5 | 6 | 7 | 8 | 9 | 10 | 11
Раздел 1. Новый Раздел
1 | ТЕРр56-01-01 | Демонтаж оконных коробок в каменных стенах с: отбивкой штукатурки откосов (100 коробок) | 0.1 | 21753,74 2004,48 | 171,07 15,18 | 2175.37 | 200.45 | 17,11 1,52 | 288 | 28.8
2 | ТЕРр56-02-02 | Снятие оконных переплетов: остекленных (100 м2 оконных переплетов) | 0.48 | 329,82 297,87 | 31,95 8,30 | 158.31 | 142.98 | 15,33 3,98 | 46.11 | 22.1328
3 | ТЕР10-01-027-04 | Установка в жилых и общественных зданиях блоков оконных с переплетами раздельными (раздельно-спаренными) в стенах каменных площадью проема более 2 м2 (100 м2 проемов) | 0.48 | 5666,42 1300,51 | 1114,63 62,35 | 2719.88 | 624.24 | 535,02 29,93 | 182.4 | 87.552
4 | 203-9095 | Блоки оконные (м2) | 48 | 640 |  | 30720
5 | 101-9411 | Скобяные изделия (компл) | 10 | 180 |  | 1800
6 | ТЕРр63-02-03 | Смена стекол в деревянных переплетах на штапиках по замазке при площади стекол до 1,0 м2 (100 м2 остекления) | 0.96 | 5917,29 779,22 | 32,6 4,47 | 5680.6 | 748.05 | 31,3 4,29 | 105.3 | 101.088
7 | ТЕРр61-07-01 | Ремонт штукатурки откосов внутри здания по камню и бетону цементно-известковым раствором: прямолинейных (100 м2 отремонтированной поверхности) | 0.24 | 5610,7 2765,69 | 39,86 10,36 | 1346.57 | 663.77 | 9,57 2,49 | 383.06 | 91.9344
8 | ТЕРр62-09-06 | Улучшенная масляная окраска ранее окрашенных окон за 2 раза с расчисткой старой краски более 35 % (100 м2 окрашиваемой поверхности) | 0.88 | 1416,95 979,27 | 9,2 1,43 | 1246.92 | 861.76 | 8,1 1,26 | 140.7 | 123.816
9 | 101-9840 | Краски масляные готовые к применению для внутренних работ (т) | 0.02 | 16800 |  | 336
Итого прямые затраты по смете в ценах 2001г. | [5 empty] | 46183.65 | 3241.25 | 616,43 43,47 |  | 455.32
Итого прямые затраты по смете с учетом коэффициентов к итогам | [5 empty] | 144521.14 | 18708.73 | 2220,57 285,84 |  | 455.32
Накладные расходы | [5 empty] | 15210.18
Сметная прибыль | [5 empty] | 9882.61
Итоги по смете:
Проемы:
Итого Поз. 1-2 | [5 empty] | 2333.68 | 343.43 | 32,44 5,50 |  | 50.93
Всего с учетом "ПЕРЕХОД В ЦЕНЫ 2 КВ. 2006г ОЗП=5,61; ЭМ=2,96; ЗПМ=5,61; МАТ=2,92" | [5 empty] | 7739.47 | 1926.64 | 96,02 30,86 |  | 50.93
Накладные расходы 82%*0,94 ФОТ (от 1 957,50) | [5 empty] | 1508.84
Сметная прибыль 62% ФОТ (от 1 957,50) | [5 empty] | 1213.65
Итого c накладными и см. прибылью | [5 empty] | 10461.96 |  |  |  | 50.93
Деревянные конструкции:
Итоги по Поз. 4-5 НР 118% ФОТ; СП 63% ФОТ
Итого Поз. 4-5 | [5 empty] | 32520
Всего с учетом "К ТЕР ОЗП=1,15; ЭМ=1,25; ЗПМ=1,25" | [5 empty] | 32520
Всего с учетом "ПЕРЕХОД В ЦЕНЫ 2 КВ. 2006г ОЗП=5,61; ЭМ=2,96; ЗПМ=5,61; МАТ=2,92" | [5 empty] | 94958.4
Накладные расходы 118% ФОТ (от 0,00)
Сметная прибыль 63% ФОТ (от 0,00)
Итого c накладными и см. прибылью | [5 empty] | 94958.4
Итоги по Поз. 3 НР 118%*0,846 ФОТ; СП 63%*0,85 ФОТ
Итого Поз. 3 | [5 empty] | 2719.88 | 624.24 | 535,02 29,93 |  | 87.55
Всего с учетом "К ТЕР ОЗП=1,15; ЭМ=1,25; ЗПМ=1,25" | [5 empty] | 2947.28 | 717.88 | 668,78 37,41 |  | 87.55
Всего с учетом "ПЕРЕХОД В ЦЕНЫ 2 КВ. 2006г ОЗП=5,61; ЭМ=2,96; ЗПМ=5,61; МАТ=2,92" | [5 empty] | 10563.91 | 4027.31 | 1979,59 209,87 |  | 87.55
Накладные расходы 118%*0,846 ФОТ (от 4 237,18) | [5 empty] | 4229.98
Сметная прибыль 63%*0,85 ФОТ (от 4 237,18) | [5 empty] | 2269.01
Итого c накладными и см. прибылью | [5 empty] | 17062.9 |  |  |  | 87.55
Итого | [5 empty] | 112021.3 |  |  |  | 87.55
Стекольные, обойные и облицовочные работы:
Итого Поз. 6 | [5 empty] | 5680.6 | 748.05 | 31,30 4,29 |  | 101.09
Всего с учетом "ПЕРЕХОД В ЦЕНЫ 2 КВ. 2006г ОЗП=5,61; ЭМ=2,96; ЗПМ=5,61; МАТ=2,92" | [5 empty] | 18600.86 | 4196.56 | 92,65 24,07 |  | 101.09
Накладные расходы 77%*0,94 ФОТ (от 4 220,63) | [5 empty] | 3054.89
Сметная прибыль 50% ФОТ (от 4 220,63) | [5 empty] | 2110.32
Итого c накладными и см. прибылью | [5 empty] | 23766.07 |  |  |  | 101.09
Штукатурные работы (ремонтно-строительные):
Итого Поз. 7 | [5 empty] | 1346.57 | 663.77 | 9,57 2,49 |  | 91.93
Всего с учетом "ПЕРЕХОД В ЦЕНЫ 2 КВ. 2006г ОЗП=5,61; ЭМ=2,96; ЗПМ=5,61; МАТ=2,92" | [5 empty] | 5717.91 | 3723.75 | 28,33 13,97 |  | 91.93
Накладные расходы 79%*0,94 ФОТ (от 3 737,72) | [5 empty] | 2775.63
Сметная прибыль 50% ФОТ (от 3 737,72) | [5 empty] | 1868.86
Итого c накладными и см. прибылью | [5 empty] | 10362.4 |  |  |  | 91.93
Малярные работы:
Итого Поз. 8-9 | [5 empty] | 1582.92 | 861.76 | 8,10 1,26 |  | 123.82
Всего с учетом "ПЕРЕХОД В ЦЕНЫ 2 КВ. 2006г ОЗП=5,61; ЭМ=2,96; ЗПМ=5,61; МАТ=2,92" | [5 empty] | 6940.59 | 4834.47 | 23,98 7,07 |  | 123.82
Накладные расходы 80%*0,94 ФОТ (от 4 841,54) | [5 empty] | 3640.84
Сметная прибыль 50% ФОТ (от 4 841,54) | [5 empty] | 2420.77
Итого c накладными и см. прибылью | [5 empty] | 13002.2 |  |  |  | 123.82
Итого | [5 empty] | 169613.93 |  |  |  | 455.32
В том числе:
Материалы | [5 empty] | 123591.84
Машины и механизмы | [5 empty] | 2220.57
ФОТ | [5 empty] | 18994.57
Накладные расходы | [5 empty] | 15210.18
Сметная прибыль | [5 empty] | 9882.61
Временные 0
Итого | [5 empty] | 169613.93
Непредвиденные затраты 0
Итого с непредвиденными | [5 empty] | 169613.93
НДС 18% | [5 empty] | 30530.51
ВСЕГО по смете | [5 empty] | 200144.44 |  |  |  | 455.32
Составил
Проверил