## Локальная смета
СОГЛАСОВАНО: | [7 empty] | УТВЕРЖДАЮ:
_____________________________ | [7 empty] | _____________________________
" _____ " ________________ 200_ г. | [7 empty] | "______ " _______________200_ г.
МДОУ 7
(наименование стройки)
ЛОКАЛЬНЫЙ СМЕТНЫЙ РАСЧЕТ №
(локальная смета)
на | РЕМОНТ МЯГКОЙ КРОВЛИ
(наименование работ и затрат, наименование объекта)
Основание: чертежи №
| Сметная стоимость |  |  |  | 200.0186 | тыс. руб
| Средства на оплату труда |  |  |  | 32.4848 | тыс. руб
Составлен(а) в текущих (прогнозных) ценах по состоянию на 2 КВ. 2006 г.
№ пп | Шифр и номер позиции норматива | Наименование работ и затрат, единица измерения | Количество | Стоимость единицы, руб. |  | Общая стоимость, руб. |  |  | Затраты труда рабочих, чел.-ч, не занятых обслуживанием машин
|  |  |  | всего | эксплуатации машин | Всего | оплаты труда | эксплуатация машин
|  |  |  | оплаиы труда | в т.ч. оплаты труда |  |  | в т.ч. оплаты труда | на единицу | всего
1 | 2 | 3 | 4 | 5 | 6 | 7 | 8 | 9 | 10 | 11
Раздел 1. Новый Раздел
1 | ТЕР46-04-008-01 | Разборка покрытий кровель из рулонных материалов (100 м2 покрытия) | 4.2 | 132,79 90,31 | 42.48 | 557.72 | 379.3 | 178.42 | 14.38 | 60.396
2 | ТЕРр58-03-01 | Разборка мелких покрытий и обделок из листовой стали: поясков, сандриков, желобов, отливов, свесов и т.п. (100 м труб и покрытий) | 0.48 | 57,44 57,15 | 0.29 | 27.57 | 27.43 | 0.14 | 9.1 | 4.368
3 | ТЕРр58-16-03 | Ремонт цементной стяжки площадью заделки до 1,0 м2 (100 мест) | 3.48 | 2432,29 926,19 | 124,15 12,32 | 8464.37 | 3223.14 | 432,04 42,87 | 129.9 | 452.052
4 | ТЕР12-01-016-01 | Огрунтовка оснований из бетона или раствора под водоизоляционный кровельный ковер битумной грунтовкой с ее приготовлением (100 м2 кровли) | 4.2 | 219,24 31,44 | 3.84 | 920.81 | 132.05 | 16.13 | 4.46 | 18.732
5 | ТЕР12-01-002-09 | Устройство кровель плоских из наплавляемых материалов в два слоя (100 м2 кровли) | 4.2 | 208,53 108,71 | 50,62 2,07 | 875.83 | 456.58 | 212,6 8,69 | 14.36 | 60.312
6 | 101-9122 | Материалы рулонные кровельные для нижних слоев (марка по проекту) (м2) | 487 | 12.36 |  | 6019.32
7 | 101-9121 | Материалы рулонные кровельные для верхнего слоя (марка по проекту) (м2) | 479 | 14.96 |  | 7165.84
8 | ТЕР12-01-004-04 | Устройство примыканий кровель из наплавляемых материалов к стенам и парапетам высотой до 600 мм без фартуков (100 м примыканий) | 1.2 | 773,99 262,70 | 125,19 7,34 | 928.79 | 315.24 | 150,23 8,81 | 35.5 | 42.6
9 | 101-9123 | Материалы рулонные кровельные (м2) | 252 | 14.96 |  | 3769.92
10 | ТЕР12-01-010-01 | Устройство мелких покрытий (брандмауэры, парапеты, свесы и т.п.) из листовой оцинкованной стали (100 м2 покрытия) | 0.48 | 8510,92 774,59 | 32,91 2,07 | 4085.24 | 371.8 | 15,8 0,99 | 112.75 | 54.12
11 | ТЕРр53-15-01 | Ремонт лицевой поверхности наружных кирпичных стен при глубине заделки в: 1/2 кирпича площадью в одном месте до 1 м2 (100 м2 отремонтированной поверхности стен) | 0.18 | 4080,67 2660,28 | 124,88 8,93 | 734.52 | 478.85 | 22,48 1,61 | 397.65 | 71.577
12 | 404-9001 | Кирпич (т.шт) | 0.936 | 1600 |  | 1497.6
13 | ТЕРр58-21-01 | Смена колпаков на дымовых и вентиляционных трубах: в один канал (10 шт.) | 1.2 | 816,08 122,39 | 2,88 0,27 | 979.3 | 146.87 | 3,46 0,32 | 18.6 | 22.32
Итого прямые затраты по смете в ценах 2001г. | [5 empty] | 36026.83 | 5531.26 | 1031,30 63,29 |  | 786.48
Итого прямые затраты по смете с учетом коэффициентов к итогам | [5 empty] | 121484.26 | 32103.84 | 3344,76 380,98 |  | 786.48
Накладные расходы | [5 empty] | 27705.22
Сметная прибыль | [5 empty] | 20317.81
Итоги по смете:
Работы по реконструкции зданий и сооружений (усиление и замена существующих конструкций, разборка и возведение отдельных конструктивных элементов):
Итого Поз. 1 | [5 empty] | 557.72 | 379.3 | 178.42 |  | 60.4
Всего с учетом " ОЗП=5,61; ЭМ=2,96; ЗПМ=5,61; МАТ=2,92" | [5 empty] | 2655.99 | 2127.87 | 528.12 |  | 60.4
Накладные расходы 110%*0,846 ФОТ (от 2 127,87) | [5 empty] | 1980.2
Сметная прибыль 70%*0,85 ФОТ (от 2 127,87) | [5 empty] | 1266.08
Итого c накладными и см. прибылью | [5 empty] | 5902.27 |  |  |  | 60.4
Крыши, кровли:
Итого Поз. 2-3, 13 | [5 empty] | 9471.24 | 3397.44 | 435,64 43,19 |  | 478.74
Всего с учетом " ОЗП=5,61; ЭМ=2,96; ЗПМ=5,61; МАТ=2,92" | [5 empty] | 36812.56 | 19059.64 | 1289,49 242,30 |  | 478.74
Накладные расходы 83%*0,94 ФОТ (от 19 301,94) | [5 empty] | 15059.37
Сметная прибыль 65% ФОТ (от 19 301,94) | [5 empty] | 12546.26
Итого c накладными и см. прибылью | [5 empty] | 64418.19 |  |  |  | 478.74
Кровли:
Итоги по Поз. 6-7, 9 НР 120% ФОТ; СП 65% ФОТ
Итого Поз. 6-7, 9 | [5 empty] | 16955.08
Всего с учетом " ОЗП=1,15; ЭМ=1,25; ЗПМ=1,25" | [5 empty] | 16955.08
Всего с учетом " ОЗП=5,61; ЭМ=2,96; ЗПМ=5,61; МАТ=2,92" | [5 empty] | 49508.83
Накладные расходы 120% ФОТ (от 0,00)
Сметная прибыль 65% ФОТ (от 0,00)
Итого c накладными и см. прибылью | [5 empty] | 49508.83
Итоги по Поз. 4-5, 8, 10 НР 120%*0,846 ФОТ; СП 65%*0,85 ФОТ
Итого Поз. 4-5, 8, 10 | [5 empty] | 6810.67 | 1275.67 | 394,76 18,49 |  | 175.76
Всего с учетом " ОЗП=1,15; ЭМ=1,25; ЗПМ=1,25" | [5 empty] | 7100.71 | 1467.02 | 493,45 23,11 |  | 175.76
Всего с учетом " ОЗП=5,61; ЭМ=2,96; ЗПМ=5,61; МАТ=2,92" | [5 empty] | 24700.09 | 8229.98 | 1460,61 129,65 |  | 175.76
Накладные расходы 120%*0,846 ФОТ (от 8 359,63) | [5 empty] | 8486.7
Сметная прибыль 65%*0,85 ФОТ (от 8 359,63) | [5 empty] | 4618.7
Итого c накладными и см. прибылью | [5 empty] | 37805.49 |  |  |  | 175.76
Итого | [5 empty] | 87314.32 |  |  |  | 175.76
Стены (ремонтно-строительные):
Итоги по Поз. 12 НР 86% ФОТ; СП 70% ФОТ
Итого Поз. 12 | [5 empty] | 1497.6
Всего с учетом " ОЗП=5,61; ЭМ=2,96; ЗПМ=5,61; МАТ=2,92" | [5 empty] | 4372.99
Накладные расходы 86% ФОТ (от 0,00)
Сметная прибыль 70% ФОТ (от 0,00)
Итого c накладными и см. прибылью | [5 empty] | 4372.99
Итоги по Поз. 11 НР 86%*0,94 ФОТ; СП 70% ФОТ
Итого Поз. 11 | [5 empty] | 734.52 | 478.85 | 22,48 1,61 |  | 71.58
Всего с учетом " ОЗП=5,61; ЭМ=2,96; ЗПМ=5,61; МАТ=2,92" | [5 empty] | 3433.8 | 2686.35 | 66,54 9,03 |  | 71.58
Накладные расходы 86%*0,94 ФОТ (от 2 695,38) | [5 empty] | 2178.95
Сметная прибыль 70% ФОТ (от 2 695,38) | [5 empty] | 1886.77
Итого c накладными и см. прибылью | [5 empty] | 7499.52 |  |  |  | 71.58
Итого | [5 empty] | 11872.51 |  |  |  | 71.58
Итого | [5 empty] | 169507.29 |  |  |  | 786.48
В том числе:
Материалы | [5 empty] | 86035.66
Машины и механизмы | [5 empty] | 3344.76
ФОТ | [5 empty] | 32484.82
Накладные расходы | [5 empty] | 27705.22
Сметная прибыль | [5 empty] | 20317.81
Временные 0
Итого | [5 empty] | 169507.29
Непредвиденные затраты 0
Итого с непредвиденными | [5 empty] | 169507.29
НДС 18% | [5 empty] | 30511.31
ВСЕГО по смете | [5 empty] | 200018.6 |  |  |  | 786.48
Составил
Проверил