## Смета
СОГЛАСОВАНО | [8 empty] | Утверждаю
ЗАКАЗЧИК | [10 empty] | Директор _________
"___"_______________
ПОДРЯДЧИК
Локальная смета
на текущий ремонт мягкой кровли по адресу:ДОУ №148
Основание: Ведомость объёмов работ
Составлена в текущих ценах
№ п/п | Шифр и номер позиции норматива | Наименование работ и затрат | Кол-во | Стоимость на единицу, руб. |  |  | Общая стоимость, руб.
|  |  | Ед.изм. | Всего | Эксплуатация машин | Материалы | Всего |  | Основной зарплаты | Эксплуатация машин | Материалы
|  |  |  | Основной зарплаты | В т.ч. зарплаты |  |  |  |  | В т.ч. зарплаты
1 | ТЭРр 58-17-01 (42) | Разборка покрытий кровель из рулонных материалов | 3.68 | 111.34 | 2.01 | 0 | 409.73 |  | 402.33 | 7.4 | 0
|  |  | 100 м2 | 109.33 | 0 |  |  |  |  | 0
2 | ТЭРр 12-01-017-1 (11) | Устройство выравнивающих стяжек цементно - песчаных: толщиной 15 мм ЗП = 170,94*1,15 ЭММ = 26056*1,25 ЗПм = 16,74*1,25 | 1.5 | 1831.76 | 325.7 | 1309.48 | 2747.64 |  | 294.87 | 488.55 | 1964.22
|  |  | 100 м | 196.58 | 20.92 |  |  |  |  | 31.38
3 | ТЭРр 12-01-017-1 (11) | Устройство выравнивающих стяжек цементно - песчаных: на каждый 1 мм изменения толщины добавлять или исключать к (12-01-017-01) толщиной 10 мм ЗП = 0,63*10*1,15 ЭММ = 3,19*10*1,25 ЗПм = 0,25*10*1,25 | 0 | 699.52 | 39.88 | 652.4 | 0 |  | 42.02 | 231.28 | 0
|  |  | 100м2 | 7.24 | 3.13 |  |  |  |  | 0
4 | ТЭР 12-01-016-01 (11) | Огрунтовка оснований из бетона или раствора под водоизоляционный кровельный ковер битумной грунтовкой с ее приготовлением ЭП=31,44*1,15 ЭММ=3,84*1,25 ЗПм=0*1,25 | 1.5 | 224.916 | 4.8 | 183.96 | 337.37 |  | 54.23 | 7.2 | 275.94
|  |  | 100 м2 | 36.156 | 0 |  |  |  |  | 0
5 | ТЭР 12-01-002-09 (11) | Устройство кровель плоских из наплавляемых материалов ЗП=108,71*1,15 ЭММ=50,62*1,25 ЗПм=2,07*1,25 | 3.68 | 237.4915 | 63.275 | 49.2 | 873.97 |  | 460.06 | 232.85 | 181.06
|  |  | 100 м2 | 125.0165 | 2.5875 |  |  |  |  | 9.52
5.1 | 101-9121 | Материалы рулонные кровельные для верхнего слоя | 419.52 |  |  | 41.31 |  |  |  |  | 17330.3712
5.2 | 101-9122 | Материалы рулонные кровельные для нижнего слоя | 426.88 |  |  | 37.55 |  |  |  |  | 16029.344
6 | ТЭР 12-01-004-04 (11) | Устройство примыканий рулонных и мастичных кровельных к стенам и парапетам высотой до 600 мм без фартуков ЭП=262,7*1,15 ЭММ=125,19*1,25 ЗПм=7,34*1,25 | 0.85 | 844.69 | 156.49 | 386.1 | 717.99 |  | 256.79 | 133.02 | 328.19
|  |  | 100 м | 302.1 | 9.18 |  |  |  |  | 7.8
6.1 | 101-9121 | Материалы рулонные кровельные | 214.2 |  |  | 41.31 |  |  |  |  | 8848.602
7 | ССЦ 04.200 4 Табл | Отвозка строительного мусора | 3.4 | 53.19 | 0 | 0 | 180.846 |  | 0 | 0 | 0
[7 empty] | 5086.7 |  | 1510.3 | 1100.3 | 2749.41
48.7
Наименование и значение множителей | [8 empty] | Значение |  | Прямые
Материалы | [5 empty] | 2749.41 | 2.92 |  | 2.92 |  | 8028.28
Итого по неучтенным материалам | [10 empty] | 42208.3172
ТЗР | [5 empty] | 42208.3172 | 0.015 |  | 1.5% |  | 633.12
Итого | [10 empty] | 50869.7172
ФОТ машинистов | [5 empty] | 48.7 | 5.61 |  | 5.61 |  | 273.207
ФОТ рабочих |  |  |  |  | 1510.3 |  | 5.61 |  |  | 5.61 | 8472.783
Итого материалы | [5 empty] | 50869.7172 |  |  |  | 1 | 50869.7172
Машины и механизмы | [5 empty] | 1100.3 | 2.96 |  |  | 2.96 | 3256.888
Итого по перевозке | [10 empty] | 180.846
Итого | [10 empty] | 62780.2342
Кровли(11)
Накладные расходы |  |  |  | 2290.1881 | 48.7 | 5.61 | 1.128 | 0.9 | 1.128 |  | 13320.6
Сметная прибыль |  |  |  | 2290.1881 | 48.7 | 5.61 | 0.65 | 0.85 | 0.65 |  | 7249.44
Крыши, кровли при капитальном ремонте (42)
Накладные расходы |  |  |  | 402.33 | 0 | 5.61 | 0.7802 |  | 0.7802 |  | 1760.97
Сметная прибыль |  |  |  | 402.33 | 0 | 5.61 | 0.65 |  | 0.65 |  | 1467.1
Итого накладные расходы | [5 empty] | 16728 |  |  |  | 1 | 16728
Итого сметная прибыль | [10 empty] | 8716.54
Зимнее удорожание |  |  |  | 121678*0,0242*1,1 | [5 empty] | 2.42% | 3239.0684
Итого | [10 empty] | 91463.8426
НДС |  |  |  |  | 91463.8426 | 0.18 |  |  |  | 18 | 16463.49
Итого | [10 empty] | 107927.3326
Работы сдал: ______________
Работы принял: ______________