## Локальная смета 1
СОГЛАСОВАНО | [12 empty] | Школа №8
ЗАКАЗЧИК | [12 empty] | Директор _____________________
"___"________________2006 г.
ПОДРЯДЧИК
ЛОКАЛЬНАЯ СМЕТА №
на капитальный ремонт мягкой кровли и фонарей школы №8
Основание | [8 empty] | Сметная стоимость - |  |  |  |  | 179,899 тыс.руб
№ п/п | Шифр и номер позиции норматива | Наименование работ и затрат | Количество | Стоимость на единицу, руб |  |  |  | Общая стоимость, руб. | [7 empty] | Затраты труда рабочих, чел.-ч. не занят. обсл. машин
|  |  |  | Всего | Экспл. машин |  | Материалы | Всего |  | Основной зарплаты | Экспл. машин |  |  |  | Материалы | обслуживающ. машины
ед. изм.
|  |  |  | Основной зарплаты | В т.ч. зарплаты | [5 empty] | В т.ч. зарплаты |  |  |  |  | На един. |  | Всего
1 | 2 | 3 | 4 | 5 | 6 |  | 7 | 8 |  | 9 | 10 |  |  |  | 11 | 12 |  | 13
1 | ТЕРр58-17-01 | Разборка покрытий кровель из рулонных материалов | 3.75 | 111.34 | 2.01 |  | 0 | 417.53 |  | 409.99 | 7.54 |  |  |  | 0 | 17.41 |  | 65.29
| (0) |  | 100 м2 покрытий кровель | 109.33 | 0 | [5 empty] | 0 |  |  |  |  | 0 |  | 0
1.1 | 999-9900 | Строительный мусор | 2.925 |  | 0.78 |  | 0 | [7 empty] | 0
т
2 | ТЕР12-01-017-01 | Устройство выравнивающих стяжек цементно-песчаных толщиной 15 мм | 3.75 | 1831.761 | 260.56 |  | 1309.48 | 6869.1 |  | 737.18 | 1221.38 |  |  |  | 4910.55 | 27.22 |  | 117.39
| (0) сб.ОУр.п.1.13 | ЗП=170,94*1,15; ЭММ=260,56*1,25; ЗПм=16,74*1,25; ТЗТ=27,22*1,15; ТЗТм=1,94*1,25 | 100 м2 стяжек | 170.94 | 16.74 | [5 empty] | 78.47 |  |  |  |  | 1.94 |  | 9.09
3 | ТЕР12-01-017-02 | Устройство выравнивающих стяжек цементно-песчаных: на каждый 1 мм изменения толщины добавлять или исключать к (12-01-017-01) | 3.75 | 69.952 | 3.19 |  | 65.24 | 262.32 |  | 2.72 | 14.95 |  |  |  | 244.65 | 0.1 |  | 0.43
| (0) сб.ОУр.п.1.13 | ЗП=0,63*1,15; ЭММ=3,19*1,25; ЗПм=0,25*1,25; ТЗТ=0,1*1,15; ТЗТм=0,03*1,25 | 100 м2 стяжек | 0.63 | 0.25 | [5 empty] | 1.17 |  |  |  |  | 0.03 |  | 0.14
4 | ТЕР12-01-016-01 | Огрунтовка оснований из бетона или раствора под водоизоляционный кровельный ковер битумной грунтовкой с ее приготовлением | 3.75 | 224.916 | 3.84 |  | 183.96 | 843.44 |  | 135.59 | 18 |  |  |  | 689.85 | 4.46 |  | 19.23
| (0) сб.ОУр.п.1.13 | ЗП=31,44*1,15; ЭММ=3,84*1,25; ЗПм=0*1,25; ТЗТ=4,46*1,15; ТЗТм=0,04*1,25 | 100 м2 кровли | 31.44 | 0 | [5 empty] | 0 |  |  |  |  | 0.04 |  | 0.19
5 | ТЕР12-01-002-09 | Устройство кровель плоских из наплавляемых материалов в два слоя | 3.75 | 237.4915 | 50.62 |  | 49.2 | 890.59 |  | 468.81 | 237.28 |  |  |  | 184.5 | 14.36 |  | 61.93
| (0) сб.ОУр.п.1.13 | ЗП=108,71*1,15; ЭММ=50,62*1,25; ЗПм=2,07*1,25; ТЗТ=14,36*1,15; ТЗТм=0,29*1,25 | 100 м2 кровли | 108.71 | 2.07 | [5 empty] | 9.7 |  |  |  |  | 0.29 |  | 1.36
5.1 | 101-9121 | Материалы рулонные кровельные для верхнего слоя | 427.5 |  | 114 |  | 41.31 | [7 empty] | 17660.03
м2
5.2 | 101-9122 | Материалы рулонные кровельные для нижних слоев | 435 |  | 116 |  | 37.55 | [7 empty] | 16334.25
м2
6 | ТЕРр58-20-04 | Смена обделок из листовой стали, брандмауэров и парапетов без обделки боковых стенок, шириной до 1,75 м | 0.448 | 10646.7 | 21.83 |  | 9846.98 | 4769.72 |  | 348.49 | 9.78 |  |  |  | 4411.45 | 113.23 |  | 50.73
| (0) |  | 100 м | 777.89 | 3.75 | [5 empty] | 1.68 |  |  |  |  | 0.42 |  | 0.19
6.1 | 999-9900 | Строительный мусор | 0.39872 |  | 0.89 |  | 0 | [7 empty] | 0
т
7 | ТЕР12-01-004-01 | Устройство примыканий рулонных и мастичных кровель к стенам и парапетам высотой до 600 мм без фартуков | 2.425 | 2210.691 | 190.6 |  | 1750.33 | 5360.93 |  | 538.62 | 577.76 |  |  |  | 4244.55 | 26.1 |  | 72.79
| (0) сб.ОУр.п.1.13 | ЗП=193,14*1,15; ЭММ=190,6*1,25; ЗПм=2,48*1,25; ТЗТ=26,1*1,15; ТЗТм=0,36*1,25 | 100 м примыканий | 193.14 | 2.48 | [5 empty] | 7.52 |  |  |  |  | 0.36 |  | 1.09
7.1 | 101-9123 | Материалы рулонные кровельные | 611.1 |  | 252 |  | 41.31 | [7 empty] | 25244.54
м2
8 | ТЕРр61-10-01 | Ремонт штукатурки парапетов по камню и бетону цементно-известковым раствором площадью отдельных мест до 5 м2 толщиной слоя до 20 мм | 0.10367 | 2827.78 | 1.7 |  | 1403.11 | 293.16 |  | 147.52 | 0.18 |  |  |  | 145.46 | 201.84 |  | 20.92
| (0) |  | 100 м2 отремонтированной поверхности | 1422.97 | 0 | [5 empty] | 0 |  |  |  |  | 0 |  | 0
8.1 | 999-9900 | Строительный мусор | 0.50176 |  | 4.84 |  | 0 | [7 empty] | 0
т
ИТОГО: | [7 empty] | 19706.79 |  | 2788.92 | 2086.87 |  |  |  | 14831.01 | 408.71
[11 empty] | 98.54 |  |  |  |  | 12.06
Наименование и значение множителей | [11 empty] | Значение |  |  |  |  | Прямые
Зарплата | [5 empty] | 2788,92*5,49 | [5 empty] | 5.49 |  |  |  |  | 15311.17
Машины и механизмы | [5 empty] | 2086,87*2,92 | [5 empty] | 2.92 |  |  |  |  | 6093.66
Материалы | [5 empty] | 14831,01*2,76 | [5 empty] | 2.76 |  |  |  |  | 40933.59
Транспортные расходы | [5 empty] | 14831,01*2,76*0 | [5 empty] | 0 |  |  |  |  | 0
Итого по перевозке | [11 empty] | 0 |  |  |  |  | 0
Итого по неучтенным материалам | [11 empty] | 0 |  |  |  |  | 59238.82
Итого | [11 empty] | 0 |  |  |  |  | 121577.24
Кровли (2, 3, 4, 5, 7)
Накладные расходы | [5 empty] | (1882,92+96,86)*5,49*1,128*0,9 | [5 empty] | 1.128 |  |  |  |  | 11034.2
Сметная прибыль | [5 empty] | (1882,92+96,86)*5,49*0,65*0,85 | [5 empty] | 0.65 |  |  |  |  | 6005.12
Крыши, кровли при капитальном ремонте (1, 6)
Накладные расходы | [5 empty] | (758,48+1,68)*5,49*0,7802 | [5 empty] | 0.7802 |  |  |  |  | 3255.99
Сметная прибыль | [5 empty] | (758,48+1,68)*5,49*0,65 | [5 empty] | 0.65 |  |  |  |  | 2712.63
Штукатурные работы при капитальном ремонте (8)
Накладные расходы | [5 empty] | (147,52+0)*5,49*0,7426 | [5 empty] | 0.7426 |  |  |  |  | 601.42
Сметная прибыль | [5 empty] | (147,52+0)*5,49*0,5 | [5 empty] | 0.5 |  |  |  |  | 404.94
Внутренние санитарно-технические работы: смена труб при капитальном ремонте (9)
Накладные расходы | [5 empty] | (0+0)*5,49*0,9682 | [5 empty] | 0.9682 |  |  |  |  | 0
Сметная прибыль | [5 empty] | (0+0)*5,49*0,6 | [5 empty] | 0.6 |  |  |  |  | 0
Итого накладные расходы | [5 empty] | 14891.61 | [5 empty] | 1 |  |  |  |  | 14891.61
Итого сметная прибыль | [5 empty] | 9122.69 | [5 empty] | 1 |  |  |  |  | 9122.69
Итого | [11 empty] | 0 |  |  |  |  | 145591.54
Временные здания и сооружения | [5 empty] | 145591,54*0 | [5 empty] | 0 |  |  |  |  | 0
Итого | [11 empty] | 0 |  |  |  |  | 145591.54
Зимнее удорожание | [5 empty] | 145591,54*0,0242*1,1 | [5 empty] | 2,42% |  |  |  |  | 3875.65
Итого | [11 empty] | 0 |  |  |  |  | 149467.19
Непредвиденные расходы | [5 empty] | 149467,19*0,02 | [5 empty] | 2% |  |  |  |  | 2989.34
Итого | [11 empty] | 0 |  |  |  |  | 152456.53
НДС | [5 empty] | 152456,53*0,18 | [5 empty] | 18% |  |  |  |  | 27442.18
Итого | [11 empty] | 0 |  |  |  |  | 179898.71
СОСТАВИЛ
ПРОВЕРИЛ

## SMW_Служебная (hidden)
шк 8 м.к
СОГЛАСОВАНО | 3 | 23 | 0 | 0 | 711
0 | 3 | 23 | 1 | 0 | 711
Школа №8 | 3 | 23 | 2 | 0 | 711
ЗАКАЗЧИК | 3 | 24 | 0 | 0 | 711
0 | 3 | 24 | 1 | 0 | 711
Директор _____________________ | 3 | 24 | 2 | 0 | 711
0 | 3 | 25 | 0 | 0 | 711
0 | 3 | 25 | 1 | 0 | 711
"___"________________2006 г. | 3 | 25 | 2 | 0 | 711
0 | 3 | 26 | 0 | 0 | 711
0 | 3 | 26 | 1 | 0 | 711
0 | 3 | 26 | 2 | 0 | 711
ПОДРЯДЧИК | 3 | 27 | 0 | 0 | 711
0 | 3 | 27 | 1 | 0 | 711
0 | 3 | 27 | 2 | 0 | 711
ЛОКАЛЬНАЯ СМЕТА № | 3 | 3 | 0 | 0 | 703
на капитальный ремонт мягкой кровли и фонарей школы №8 | 3 | 4 | 0 | 0 | 704
Основание | 3 | 5 | 0 | 0 | 705
Сметная стоимость - | 3 | 5 | 1 | 0 | 705
№ п/п | 3 | 17 | 0 | 0 | 11200
Шифр и номер позиции норматива | 3 | 17 | 1 | 0 | 11200
Наименование работ и затрат | 3 | 17 | 2 | 0 | 11200
Количество | 3 | 17 | 3 | 0 | 11200
ед. изм. | 3 | 17 | 4 | 0 | 11200
Стоимость на единицу, руб | 3 | 17 | 5 | 0 | 11200
Всего | 3 | 17 | 6 | 0 | 11200
Основной зарплаты | 3 | 17 | 7 | 0 | 11200
Экспл. машин | 3 | 17 | 8 | 0 | 11200
В т.ч. зарплаты | 3 | 17 | 9 | 0 | 11200
Общая стоимость, руб. | 3 | 17 | 10 | 0 | 11200
Всего | 3 | 17 | 11 | 0 | 11200
Основной зарплаты | 3 | 17 | 12 | 0 | 11200
Экспл. машин | 3 | 17 | 13 | 0 | 11200
В т.ч. зарплаты | 3 | 17 | 14 | 0 | 11200
Затраты труда рабочих, чел.-ч. не занят. обсл. машин | 3 | 17 | 15 | 0 | 11200
обслуживающ. машины | 3 | 17 | 16 | 0 | 11200
На един. | 3 | 17 | 17 | 0 | 11200
Всего | 3 | 17 | 18 | 0 | 11200
Материалы | 3 | 17 | 19 | 0 | 11200
Материалы | 3 | 17 | 20 | 0 | 11200
1 | 3 | 92 | 0 | 0 | 11202
ТЕРр58-17-01 | 3 | 92 | 1 | 0 | 11202
Разборка покрытий кровель из рулонных материалов | 3 | 92 | 2 | 0 | 11202
100 м2 покрытий кровель | 3 | 92 | 3 | 0 | 11202
3.75 | 3 | 92 | 4 | 0 | 11202
109.33 | 3 | 92 | 6 | 0 | 11202
2.01 | 3 | 92 | 7 | 0 | 11202
0 | 3 | 92 | 8 | 0 | 11202
17.41 | 3 | 92 | 9 | 0 | 11202
0 | 3 | 92 | 10 | 0 | 11202
0 | 3 | 92 | 18 | 0 | 11202
1.1 | 3 | 98 | 0 | 0 | 11206
999-9900 | 3 | 98 | 1 | 0 | 11206
Строительный мусор | 3 | 98 | 2 | 0 | 11206
т | 3 | 98 | 3 | 0 | 11206
0.78 | 3 | 98 | 6 | 0 | 11206
0 | 3 | 98 | 8 | 0 | 11206
0 | 3 | 98 | 9 | 0 | 11206
2 | 3 | 197 | 0 | 0 | 11202
ТЕР12-01-017-01 | 3 | 197 | 1 | 0 | 11202
Устройство выравнивающих стяжек цементно-песчаных толщиной 15 мм | 3 | 197 | 2 | 0 | 11202
100 м2 стяжек | 3 | 197 | 3 | 0 | 11202
3.75 | 3 | 197 | 4 | 0 | 11202
170.94 | 3 | 197 | 6 | 0 | 11202
260.56 | 3 | 197 | 7 | 0 | 11202
16.74 | 3 | 197 | 8 | 0 | 11202
27.22 | 3 | 197 | 9 | 0 | 11202
1.94 | 3 | 197 | 10 | 0 | 11202
1309.48 | 3 | 197 | 18 | 0 | 11202
3 | 3 | 198 | 0 | 0 | 11202
ТЕР12-01-017-02 | 3 | 198 | 1 | 0 | 11202
Устройство выравнивающих стяжек цементно-песчаных: на каждый 1 мм изменения толщины добавлять или исключать к (12-01-017-01) | 3 | 198 | 2 | 0 | 11202
100 м2 стяжек | 3 | 198 | 3 | 0 | 11202
3.75 | 3 | 198 | 4 | 0 | 11202
0.63 | 3 | 198 | 6 | 0 | 11202
3.19 | 3 | 198 | 7 | 0 | 11202
0.25 | 3 | 198 | 8 | 0 | 11202
0.1 | 3 | 198 | 9 | 0 | 11202
0.03 | 3 | 198 | 10 | 0 | 11202
65.24 | 3 | 198 | 18 | 0 | 11202
4 | 3 | 94 | 0 | 0 | 11202
ТЕР12-01-016-01 | 3 | 94 | 1 | 0 | 11202
Огрунтовка оснований из бетона или раствора под водоизоляционный кровельный ковер битумной грунтовкой с ее приготовлением | 3 | 94 | 2 | 0 | 11202
100 м2 кровли | 3 | 94 | 3 | 0 | 11202
3.75 | 3 | 94 | 4 | 0 | 11202
31.44 | 3 | 94 | 6 | 0 | 11202
3.84 | 3 | 94 | 7 | 0 | 11202
0 | 3 | 94 | 8 | 0 | 11202
4.46 | 3 | 94 | 9 | 0 | 11202
0.04 | 3 | 94 | 10 | 0 | 11202
183.96 | 3 | 94 | 18 | 0 | 11202
5 | 3 | 95 | 0 | 0 | 11202
ТЕР12-01-002-09 | 3 | 95 | 1 | 0 | 11202
Устройство кровель плоских из наплавляемых материалов в два слоя | 3 | 95 | 2 | 0 | 11202
100 м2 кровли | 3 | 95 | 3 | 0 | 11202
3.75 | 3 | 95 | 4 | 0 | 11202
108.71 | 3 | 95 | 6 | 0 | 11202
50.62 | 3 | 95 | 7 | 0 | 11202
2.07 | 3 | 95 | 8 | 0 | 11202
14.36 | 3 | 95 | 9 | 0 | 11202
0.29 | 3 | 95 | 10 | 0 | 11202
49.2 | 3 | 95 | 18 | 0 | 11202
5.1 | 3 | 99 | 0 | 0 | 11206
101-9121 | 3 | 99 | 1 | 0 | 11206
Материалы рулонные кровельные для верхнего слоя | 3 | 99 | 2 | 0 | 11206
м2 | 3 | 99 | 3 | 0 | 11206
114 | 3 | 99 | 6 | 0 | 11206
0 | 3 | 99 | 8 | 0 | 11206
41.31 | 3 | 99 | 9 | 0 | 11206
5.2 | 3 | 100 | 0 | 0 | 11206
101-9122 | 3 | 100 | 1 | 0 | 11206
Материалы рулонные кровельные для нижних слоев | 3 | 100 | 2 | 0 | 11206
м2 | 3 | 100 | 3 | 0 | 11206
116 | 3 | 100 | 6 | 0 | 11206
0 | 3 | 100 | 8 | 0 | 11206
37.55 | 3 | 100 | 9 | 0 | 11206
6 | 3 | 119 | 0 | 0 | 11202
ТЕРр58-20-04 | 3 | 119 | 1 | 0 | 11202
Смена обделок из листовой стали, брандмауэров и парапетов без обделки боковых стенок, шириной до 1,75 м | 3 | 119 | 2 | 0 | 11202
100 м | 3 | 119 | 3 | 0 | 11202
0.448 | 3 | 119 | 4 | 0 | 11202
777.89 | 3 | 119 | 6 | 0 | 11202
21.83 | 3 | 119 | 7 | 0 | 11202
3.75 | 3 | 119 | 8 | 0 | 11202
113.23 | 3 | 119 | 9 | 0 | 11202
0.42 | 3 | 119 | 10 | 0 | 11202
9846.98 | 3 | 119 | 18 | 0 | 11202
6.1 | 3 | 120 | 0 | 0 | 11206
999-9900 | 3 | 120 | 1 | 0 | 11206
Строительный мусор | 3 | 120 | 2 | 0 | 11206
т | 3 | 120 | 3 | 0 | 11206
0.89 | 3 | 120 | 6 | 0 | 11206
0 | 3 | 120 | 8 | 0 | 11206
0 | 3 | 120 | 9 | 0 | 11206
7 | 3 | 150 | 0 | 0 | 11202
ТЕР12-01-004-01 | 3 | 150 | 1 | 0 | 11202
Устройство примыканий рулонных и мастичных кровель к стенам и парапетам высотой до 600 мм без фартуков | 3 | 150 | 2 | 0 | 11202
100 м примыканий | 3 | 150 | 3 | 0 | 11202
2.425 | 3 | 150 | 4 | 0 | 11202
193.14 | 3 | 150 | 6 | 0 | 11202
190.6 | 3 | 150 | 7 | 0 | 11202
2.48 | 3 | 150 | 8 | 0 | 11202
26.1 | 3 | 150 | 9 | 0 | 11202
0.36 | 3 | 150 | 10 | 0 | 11202
1750.33 | 3 | 150 | 18 | 0 | 11202
7.1 | 3 | 158 | 0 | 0 | 11206
101-9123 | 3 | 158 | 1 | 0 | 11206
Материалы рулонные кровельные | 3 | 158 | 2 | 0 | 11206
м2 | 3 | 158 | 3 | 0 | 11206
252 | 3 | 158 | 6 | 0 | 11206
0 | 3 | 158 | 8 | 0 | 11206
41.31 | 3 | 158 | 9 | 0 | 11206
8 | 3 | 152 | 0 | 0 | 11202
ТЕРр61-10-01 | 3 | 152 | 1 | 0 | 11202
Ремонт штукатурки парапетов по камню и бетону цементно-известковым раствором площадью отдельных мест до 5 м2 толщиной слоя до 20 мм | 3 | 152 | 2 | 0 | 11202
100 м2 отремонтированной поверхности | 3 | 152 | 3 | 0 | 11202
0.10367 | 3 | 152 | 4 | 0 | 11202
1422.97 | 3 | 152 | 6 | 0 | 11202
1.7 | 3 | 152 | 7 | 0 | 11202
0 | 3 | 152 | 8 | 0 | 11202
201.84 | 3 | 152 | 9 | 0 | 11202
0 | 3 | 152 | 10 | 0 | 11202
1403.11 | 3 | 152 | 18 | 0 | 11202
8.1 | 3 | 159 | 0 | 0 | 11206
999-9900 | 3 | 159 | 1 | 0 | 11206
Строительный мусор | 3 | 159 | 2 | 0 | 11206
т | 3 | 159 | 3 | 0 | 11206
4.84 | 3 | 159 | 6 | 0 | 11206
0 | 3 | 159 | 8 | 0 | 11206
0 | 3 | 159 | 9 | 0 | 11206
ИТОГО: | 3 | 20 | 0 | 0 | 11203
Наименование и значение множителей | 3 | 163 | 0 | 0 | 100
Значение | 3 | 163 | 1 | 0 | 100
Прямые | 3 | 163 | 3 | 0 | 100
Зарплата | 3 | 164 | 0 | 0 | 102
5.49 | 3 | 164 | 1 | 0 | 102
Машины и механизмы | 3 | 165 | 0 | 0 | 102
2.92 | 3 | 165 | 1 | 0 | 102
Материалы | 3 | 166 | 0 | 0 | 102
2.76 | 3 | 166 | 1 | 0 | 102
Транспортные расходы | 3 | 167 | 0 | 0 | 102
0 | 3 | 167 | 1 | 0 | 102
Итого по перевозке | 3 | 168 | 0 | 0 | 103
0 | 3 | 168 | 1 | 0 | 103
Итого по неучтенным материалам | 3 | 169 | 0 | 0 | 103
0 | 3 | 169 | 1 | 0 | 103
Итого | 3 | 170 | 0 | 0 | 103
0 | 3 | 170 | 1 | 0 | 103
Кровли (2, 3, 4, 5, 7) | 3 | 171 | 0 | 0 | 104
Накладные расходы | 3 | 172 | 0 | 0 | 102
1.128 | 3 | 172 | 1 | 0 | 102
Сметная прибыль | 3 | 173 | 0 | 0 | 102
0.65 | 3 | 173 | 1 | 0 | 102
Крыши, кровли при капитальном ремонте (1, 6) | 3 | 174 | 0 | 0 | 104
Накладные расходы | 3 | 175 | 0 | 0 | 102
0.7802 | 3 | 175 | 1 | 0 | 102
Сметная прибыль | 3 | 176 | 0 | 0 | 102
0.65 | 3 | 176 | 1 | 0 | 102
Штукатурные работы при капитальном ремонте (8) | 3 | 177 | 0 | 0 | 104
Накладные расходы | 3 | 178 | 0 | 0 | 102
0.7426 | 3 | 178 | 1 | 0 | 102
Сметная прибыль | 3 | 179 | 0 | 0 | 102
0.5 | 3 | 179 | 1 | 0 | 102
Внутренние санитарно-технические работы: смена труб при капитальном ремонте (9) | 3 | 180 | 0 | 0 | 104
Накладные расходы | 3 | 181 | 0 | 0 | 102
0.9682 | 3 | 181 | 1 | 0 | 102
Сметная прибыль | 3 | 182 | 0 | 0 | 102
0.6 | 3 | 182 | 1 | 0 | 102
Итого накладные расходы | 3 | 183 | 0 | 0 | 102
1 | 3 | 183 | 1 | 0 | 102
Итого сметная прибыль | 3 | 184 | 0 | 0 | 102
1 | 3 | 184 | 1 | 0 | 102
Итого | 3 | 185 | 0 | 0 | 103
0 | 3 | 185 | 1 | 0 | 103
Временные здания и сооружения | 3 | 186 | 0 | 0 | 102
0 | 3 | 186 | 1 | 0 | 102
Итого | 3 | 187 | 0 | 0 | 103
0 | 3 | 187 | 1 | 0 | 103
Зимнее удорожание | 3 | 188 | 0 | 0 | 102
2,42% | 3 | 188 | 1 | 0 | 102
Итого | 3 | 189 | 0 | 0 | 103
0 | 3 | 189 | 1 | 0 | 103
Непредвиденные расходы | 3 | 190 | 0 | 0 | 102
2% | 3 | 190 | 1 | 0 | 102
Итого | 3 | 191 | 0 | 0 | 103
0 | 3 | 191 | 1 | 0 | 103
НДС | 3 | 192 | 0 | 0 | 102
18% | 3 | 192 | 1 | 0 | 102
Итого | 3 | 194 | 0 | 0 | 103
0 | 3 | 194 | 1 | 0 | 103
0 | 3 | 88 | 0 | 0 | 2005
0 | 3 | 88 | 1 | 0 | 2005
0 | 3 | 88 | 2 | 0 | 2005
0 | 3 | 89 | 0 | 0 | 2005
0 | 3 | 89 | 1 | 0 | 2005
0 | 3 | 89 | 2 | 0 | 2005
СОСТАВИЛ | 3 | 15 | 0 | 0 | 2000
0 | 3 | 15 | 1 | 0 | 2000
0 | 3 | 15 | 2 | 0 | 2000
ПРОВЕРИЛ | 3 | 15 | 3 | 0 | 2000
0 | 3 | 15 | 4 | 0 | 2000
0 | 3 | 15 | 5 | 0 | 2000