## Локальная смета
СОГЛАСОВАНО: | [9 empty] | УТВЕРЖДАЮ:
_____________________________ | [9 empty] | _________________
" _____ " ________________ 200_ г. | [9 empty] | "______ " _________200_ г.
ШКОЛА № 26
(наименование стройки)
ЛОКАЛЬНЫЙ СМЕТНЫЙ РАСЧЕТ №1
(локальная смета)
на | РЕМОНТ ОТМОСТКОВ
(наименование работ и затрат, наименование объекта)
Основание: чертежи №
| Сметная стоимость строительных работ ___________________________________________________________ |  | ___________________________70105,79 |  | руб.
| Средства на оплату труда ___________________________________________________________ |  | ___________________________13319,16 |  | руб.
| Сметная трудоемкость ___________________________________________________________ |  | ___________________________________________________________308,42 |  | чел.час
Составлен(а) в текущих (прогнозных) ценах по состоянию на 1 КВ. 2007 г.
№ пп | Шифр и номер позиции норматива | Наименование работ и затрат, единица измерения | Количество | Стоимость единицы, руб. |  |  | Общая стоимость, руб. |  |  |  | Затраты труда рабочих, чел.-ч, не занятых обслуживанием машин
|  |  |  | всего | эксплуатации машин | материалы | Всего | оплаты труда | эксплуатация машин | материалы
|  |  |  | оплаты труда | в т.ч. оплаты труда |  |  |  | в т.ч. оплаты труда |  | на единицу | всего
1 | 2 | 3 | 4 | 5 | 6 | 7 | 8 | 9 | 10 | 11 | 12 | 13
Раздел 1. Новый Раздел
1 | ТЕР11-01-002-01 | Устройство подстилающих слоев: песчаных (1 м3 подстилающего слоя) НР, (2007,05 руб.): 123%*0,846 ФОТ (от 1928,74 руб.) СП, (1229,57 руб.): 75%*0,85 ФОТ (от 1928,74 руб.) | 12 | 153,43 23,73 | 23,36 2,32 | 106.34 | 1841.16 | 284.76 | 280,32 27,84 | 1276.08 | 3.41 | 40.92
2 | ТЕР11-01-011-01 | Устройство стяжек: цементных толщиной 20 мм /ОТМОСТКА/ (100 м2 стяжки) НР, (1455,53 руб.): 123%*0,846 ФОТ (от 1398,74 руб.) СП, (891,7 руб.): 75%*0,85 ФОТ (от 1398,74 руб.) | 0.86 | 317,64 252,86 | 54,07 10,74 | 10.71 | 273.17 | 217.46 | 46,5 9,24 | 9.21 | 39.51 | 33.98
3 | ТЕР11-01-011-02 | Устройство стяжек: цементных на каждые 5 мм изменения толщины стяжки добавлять или исключать к норме 11-01-011-01 (100 м2 стяжки) КОЭФ. К ПОЗИЦИИ: Новый коэффициент ПЗ=6; ОЗП=6; ЭМ=6; ЗПМ=6; МАТ=6; ТЗ=6; ТЗМ=6 НР, (164,95 руб.): 123%*0,846 ФОТ (от 158,51 руб.) СП, (101,05 руб.): 75%*0,85 ФОТ (от 158,51 руб.) | 0.86 | 78,54 19,20 | 59,34 10,68 |  | 67.54 | 16.51 | 51,03 9,18 |  | 3 | 2.58
4 | СЦМ-402-0079 | Раствор готовый отделочный тяжелый, цементный 1:2 (м3) | 4.386 | 591.53 |  | 591.53 | 2594.45 |  |  | 2594.45
5 | ТЕРр62-41-01 | Очистка вручную поверхности фасадов от перхлорвиниловых и масляных красок с: земли и лесов (100 м2 расчищенной поверхности) НР, (933,31 руб.): 80%*0,94 ФОТ (от 1241,1 руб.) СП, (620,55 руб.): 50% ФОТ (от 1241,1 руб.) | 1.54 | 130,62 130,62 |  |  | 201.15 | 201.15 |  |  | 20.8 | 32.03
6 | ТЕРр53-15-01 | Ремонт лицевой поверхности наружных кирпичных стен при глубине заделки в: 1/2 кирпича площадью в одном месте до 1 м2 (100 м2 отремонтированной поверхности стен) НР, (1863,9 руб.): 86%*0,94 ФОТ (от 2305,66 руб.) СП, (1613,96 руб.): 70% ФОТ (от 2305,66 руб.) | 0.14 | 4080,67 2660,28 | 124,88 8,93 | 1295.51 | 571.29 | 372.44 | 17,48 1,25 | 181.37 | 397.65 | 55.67
7 | 404-9001 | Кирпич (т.шт) | 0.728 | 2012 |  | 2012 | 1464.74 |  |  | 1464.74
8 | ТЕРр61-10-01 | Ремонт штукатурки гладких фасадов по камню и бетону с земли и лесов цементно-известковым раствором площадью отдельных мест: до 5 м2 толщиной слоя до 20 мм (100 м2 отремонтированной поверхности) НР, (2086,34 руб.): 79%*0,94 ФОТ (от 2809,51 руб.) СП, (1404,76 руб.): 50% ФОТ (от 2809,51 руб.) | 0.32 | 2827,78 1422,97 | 1.7 | 1403.11 | 904.89 | 455.35 | 0.54 | 449 | 201.84 | 64.59
9 | ТЕРр62-22-04 | Улучшенная масляная окраска ранее окрашенных фасадов с расчисткой старой краски: до 35% с земли и лесов /ЦОКОЛЬ/ (100 м2 окрашиваемой поверхности) НР, (2614,64 руб.): 80%*0,94 ФОТ (от 3476,92 руб.) СП, (1738,46 руб.): 50% ФОТ (от 3476,92 руб.) | 1.54 | 861,21 364,13 | 19,44 1,79 | 477.64 | 1326.26 | 560.76 | 29,94 2,76 | 735.56 | 51.07 | 78.65
10 | 101-9841 | Краски масляные готовые к применению для наружных работ (т) | 0.02033 | 16000 |  | 16000 | 325.28 |  |  | 325.28
Итого прямые затраты по смете в ценах 2001г. | [6 empty] | 9569.93 | 2108.43 | 425,81 50,27 | 7035.69 |  | 308.42
Итого прямые затраты по смете с учетом коэффициентов к итогам | [6 empty] | 39521.02 | 13009 | 1324,26 310,16 | 25187.76 |  | 308.42
Накладные расходы | [6 empty] | 11125.69
Сметная прибыль | [6 empty] | 7600.04
Итоги по смете:
Полы | [6 empty] | 24114.96 |  |  |  |  | 77.48
Малярные работы (ремонтно-строительные) | [6 empty] | 14498.84 |  |  |  |  | 110.68
Стены (ремонтно-строительные) | [6 empty] | 11723.24 |  |  |  |  | 55.67
Штукатурные работы (ремонтно-строительные) | [6 empty] | 7909.71 |  |  |  |  | 64.59
Итого | [6 empty] | 58246.75 |  |  |  |  | 308.42
В том числе:
Материалы | [6 empty] | 25187.76
Машины и механизмы | [6 empty] | 1324.26
ФОТ | [6 empty] | 13319.16
Накладные расходы | [6 empty] | 11125.69
Сметная прибыль | [6 empty] | 7600.04
Непредвиденные затраты 2% | [6 empty] | 1164.94
Итого с непредвиденными | [6 empty] | 59411.69
НДС 18% | [6 empty] | 10694.1
ВСЕГО по смете | [6 empty] | 70105.79 |  |  |  |  | 308.42
Составил
Проверил