## Локальная смета
СОГЛАСОВАНО: | [6 empty] | УТВЕРЖДАЮ:
_____________________________ | [6 empty] | Директор МУ ЦКиО г. Иваново
" _____ " ________________ 200_ г. | [6 empty] | Калмыкова И.Б.
"______ " _______________2007 г.
ЛОКАЛЬНЫЙ СМЕТНЫЙ РАСЧЕТ №
(локальная смета)
на | Капитальный ремонт мягкой кровли здания насосной станции МУ Центр Культуры и Отдыха по адресу: г.Иваново, пр-т Ленина, д.114
(наименование работ и затрат, наименование объекта)
Основание: чертежи №
| Сметная стоимость |  |  |  | 108.553 | тыс. руб
| Средства на оплату труда |  |  |  | 11.573 | тыс. руб
Составлен(а) в текущих (прогнозных) ценах по состоянию на _______200_ г.
№ пп | Шифр и номер позиции норматива | Наименование работ и затрат, единица измерения | Количество | Стоимость единицы, руб. |  | Общая стоимость, руб. |  |  | Затраты труда рабочих, чел.-ч, не занятых обслуживанием машин
|  |  |  | всего | эксплуатации машин | Всего | оплаты труда | эксплуатация машин
|  |  |  | оплаиы труда | в т.ч. оплаты труда |  |  | в т.ч. оплаты труда | на единицу | всего
1 | 2 | 3 | 4 | 5 | 6 | 7 | 8 | 9 | 10 | 11
1 | ТЕРр58-17-01 | Разборка покрытий кровель из: рулонных материалов (100 м2 покрытий кровель) | 2.15 | 111,34 109,33 | 2.01 | 239 | 235 | 4 | 17.41 | 37.4315
2 | ТЕР12-01-001-05 | Устройство кровель скатных из наплавляемых материалов: в два слоя (100 м2 кровли) Коэф-ты к позиции: МДС81-35.2004т.ч.п4.7 ОЗП=1,15; ЭМ=1,25; ЗПМ=1,25; ТЗ=1,15; ТЗМ=1,25 | 1.95 | 250,29 136,94 | 64,15 2,59 | 488 | 267 | 125 5 | 18.0895 | 35.2745
3 | 101-9122 | Материалы рулонные кровельные для нижних слоев- ЛИНОКРОМ ТПП (м2) Коэф-ты к позиции: МДС81-35.2004т.ч.п4.7 ОЗП=1,15; ЭМ=1,25; ЗПМ=1,25; ТЗ=1,15; ТЗМ=1,25 | 224.25 | 11.94 |  | 2678
4 | 101-9121 | Материалы рулонные кровельные для верхнего слоя - ЛИНОКРОМ ТКП (м2) Коэф-ты к позиции: МДС81-35.2004т.ч.п4.7 ОЗП=1,15; ЭМ=1,25; ЗПМ=1,25; ТЗ=1,15; ТЗМ=1,25 | 220.35 | 13.1 |  | 2887
5 | ТЕР12-01-017-01 | Устройство выравнивающих стяжек цементно-песчаных: толщиной 15 мм (100 м2 стяжек) Коэф-ты к позиции: МДС81-35.2004т.ч.п4.7 ОЗП=1,15; ЭМ=1,25; ЗПМ=1,25; ТЗ=1,15; ТЗМ=1,25 | 1.95 | 1831,76 196,58 | 325,7 20,93 | 3572 | 383 | 635 41 | 31.303 | 61.0408
6 | ТЕР12-01-017-02 | Устройство выравнивающих стяжек цементно-песчаных: на каждый 1 мм изменения толщины добавлять к (12-01-017-01) - до 30мм (100 м2 стяжек) Коэф-ты к позиции: Кратность ПЗ=15; ОЗП=15; ЭМ=15; ЗПМ=15; МАТ=15; ТЗ=15; ТЗМ=15; МДС81-35.2004т.ч.п4.7 ОЗП=1,15; ЭМ=1,25; ЗПМ=1,25; ТЗ=1,15; ТЗМ=1,25 | 1.95 | 1049,28 10,87 | 59,81 4,69 | 2046 | 21 | 117 9 | 1.725 | 3.3637
7 | ТЕР12-01-016-01 | Огрунтовка оснований из бетона или раствора под водоизоляционный кровельный ковер: битумной грунтовкой с ее приготовлением (100 м2 кровли) Коэф-ты к позиции: МДС81-35.2004т.ч.п4.7 ОЗП=1,15; ЭМ=1,25; ЗПМ=1,25; ТЗ=1,15; ТЗМ=1,25 | 2.15 | 224,92 36,16 | 4.8 | 484 | 78 | 10 | 5.129 | 11.0273
8 | ТЕР12-01-004-05 | Устройство примыканий кровель из наплавляемых материалов к стенам и парапетам высотой: более 600 мм с одним фартуком (100 м примыканий) Коэф-ты к позиции: МДС81-35.2004т.ч.п4.7 ОЗП=1,15; ЭМ=1,25; ЗПМ=1,25; ТЗ=1,15; ТЗМ=1,25 | 0.24 | 4215,3 444,30 | 150,19 8,65 | 1012 | 107 | 36 2 | 60.0415 | 14.41
9 | 101-9123 | Материалы рулонные кровельные - ЛИНОКРОМ ТПП (м2) Коэф-ты к позиции: МДС81-35.2004т.ч.п4.7 ОЗП=1,15; ЭМ=1,25; ЗПМ=1,25; ТЗ=1,15; ТЗМ=1,25 | 45.36 | 13.28 |  | 602
10 | ТЕРр58-19-03 | Смена мелких покрытий из листовой стали в кровлях из рулонных и штучных материалов: карнизных свесов (100 м покрытий) | 0.32 | 5344,02 666,16 | 18,19 3,13 | 1710 | 213 | 6 1 | 101.24 | 32.3968
11 | ТЕРр58-20-03 | Смена обделок из листовой стали брандмауэров и парапетов без обделки боковых стенок шириной до: 1 м (100 м) | 0.24 | 6097,94 482,62 | 12,9 2,23 | 1464 | 116 | 3 1 | 70.25 | 16.86
12 | ТЕРр61-13-01 | Ремонт штукатурки рустованных фасадов по камню и бетону с земли и лесов цементно-известковым раствором площадью отдельных мест: до 5 м2 толщиной слоя до 40 мм (100 м2 отремонтированной поверхности) | 0.2 | 5136,42 2328,02 | 3.25 | 1027 | 466 | 1 | 318.47 | 63.694
13 | вестник | Отвозка с погрузкой строительного мусора до 10км (т) | 2 | 67.87 | 67.87 | 136 |  | 136
Итого прямые затраты по разделу с учетом индексов, в текущих ценах | [5 empty] | 66556 | 11222 | 3022 351 |  | 275.5
Накладные расходы | [5 empty] | 10202
Сметная прибыль | [5 empty] | 6577
Итоги по разделу 1 Новый Раздел :
Итого по позициям, введенным в ценах 2001г. | [5 empty] | 83199 |  |  |  | 275.5
Итого по позициям, введенным в текущих ценах | [5 empty] | 136
Итого | [5 empty] | 83335 |  |  |  | 275.5
В том числе:
Материалы | [5 empty] | 52312
Машины и механизмы | [5 empty] | 3022
ФОТ | [5 empty] | 11573
Накладные расходы | [5 empty] | 10202
Сметная прибыль | [5 empty] | 6577
Итого по разделу 1 Новый Раздел | [5 empty] | 83335 |  |  |  | 275.5
ИТОГИ ПО СМЕТЕ:
Итого прямые затраты по смете с учетом индексов, в текущих ценах | [5 empty] | 66556 | 11222 | 3022 351 |  | 275.5
Накладные расходы | [5 empty] | 10202
Сметная прибыль | [5 empty] | 6577
Итоги по смете:
Итоги по позициям, введенным в ценах 2001г.
Крыши, кровли (ремонтно-строительные):
Итого Поз. 1, 10-11 | [5 empty] | 3413 | 564 | 13 2 |  | 86.69
Всего с учетом " ОЗП=5,95; ЭМ=3,08; ЗПМ=5,95; МАТ=3,4" | [5 empty] | 13038 | 3356 | 40 12 |  | 86.69
Накладные расходы 83%*0,94 ФОТ (от 3 368) | [5 empty] | 2628
Сметная прибыль 65% ФОТ (от 3 368) | [5 empty] | 2189
Итого c накладными и см. прибылью | [5 empty] | 17855 |  |  |  | 86.69
Кровли:
Итоги по Поз. 2, 5-8 НР 120%*0,94*0,9 ФОТ; СП 65%*0,85 ФОТ
Итого Поз. 2, 5-8 | [5 empty] | 7602 | 856 | 923 57 |  | 125.12
Всего с учетом " ОЗП=5,95; ЭМ=3,08; ЗПМ=5,95; МАТ=3,4" | [5 empty] | 27734 | 5093 | 2843 339 |  | 125.12
Накладные расходы 120%*0,94*0,9 ФОТ (от 5 432) | [5 empty] | 5515
Сметная прибыль 65%*0,85 ФОТ (от 5 432) | [5 empty] | 3001
Итого c накладными и см. прибылью | [5 empty] | 36250 |  |  |  | 125.12
Итоги по Поз. 3-4, 9 НР 120%*0,94 ФОТ; СП 65% ФОТ
Итого Поз. 3-4, 9 | [5 empty] | 6167
Всего с учетом " ОЗП=5,95; ЭМ=3,08; ЗПМ=5,95; МАТ=3,4" | [5 empty] | 20968
Накладные расходы 120%*0,94 ФОТ (от 0)
Сметная прибыль 65% ФОТ (от 0)
Итого c накладными и см. прибылью | [5 empty] | 20968
Итого | [5 empty] | 57218 |  |  |  | 125.12
Штукатурные работы (ремонтно-строительные):
Итого Поз. 12 | [5 empty] | 1027 | 466 | 1 |  | 63.69
Всего с учетом " ОЗП=5,95; ЭМ=3,08; ЗПМ=5,95; МАТ=3,4" | [5 empty] | 4680 | 2773 | 3 |  | 63.69
Накладные расходы 79%*0,94 ФОТ (от 2 773) | [5 empty] | 2059
Сметная прибыль 50% ФОТ (от 2 773) | [5 empty] | 1387
Итого c накладными и см. прибылью | [5 empty] | 8126 |  |  |  | 63.69
Итого | [5 empty] | 83199 |  |  |  | 275.5
Итоги по позициям, введенным в текущих ценах
Итого Поз. 13 | [5 empty] | 136 |  | 136
Итого | [5 empty] | 83335 |  |  |  | 275.5
В том числе:
Материалы | [5 empty] | 52312
Машины и механизмы | [5 empty] | 3022
ФОТ | [5 empty] | 11573
Накладные расходы | [5 empty] | 10202
Сметная прибыль | [5 empty] | 6577
Временные здания и сооружения 0,4% | [5 empty] | 333
Итого | [5 empty] | 83668
Удорожание работ в зимнее время 2,662% | [5 empty] | 2227
Итого | [5 empty] | 85895
Непредвиденные затраты 2% | [5 empty] | 1718
Итого с непредвиденными | [5 empty] | 87613
Коэффициент инфляции 5% | [5 empty] | 4381
Итого с учетом доп. затрат в тек ценах | [5 empty] | 91994
НДС 18% | [5 empty] | 16559
ВСЕГО по смете | [5 empty] | 108553 |  |  |  | 275.5
Составил Порохова Н.К.
Проверил