## Локальная смета
УТВЕРЖДАЮ:
_____________________________ | [9 empty] | _____________________________
" _____ " ________________ 200_ г. | [9 empty] | "______ " _______________200_ г.
МДОУ 169
(наименование стройки)
ЛОКАЛЬНЫЙ СМЕТНЫЙ РАСЧЕТ № 1
(локальная смета)
на | УСТАНОВКУ 10 ИГРОВЫХ КОМПЛЕКТОВ
(наименование работ и затрат, наименование объекта)
Основание: чертежи №
| Сметная стоимость строительных работ ___________________________________________________________ |  | ___________________________100346,47 |  | руб.
| Средства на оплату труда ___________________________________________________________ |  | ___________________________16756,31 |  | руб.
| Сметная трудоемкость ___________________________________________________________ |  | ___________________________________________________________370,52 |  | чел.час
Составлен(а) в текущих (прогнозных) ценах по состоянию на1 КВ. 2007 г.
№ пп | Шифр и номер позиции норматива | Наименование работ и затрат, единица измерения | Количество | Стоимость единицы, руб. |  |  | Общая стоимость, руб. |  |  |  | Затраты труда рабочих, чел.-ч, не занятых обслуживанием машин
|  |  |  | всего | эксплуатации машин | материалы | Всего | оплаты труда | эксплуатация машин | материалы
|  |  |  | оплаты труда | в т.ч. оплаты труда |  |  |  | в т.ч. оплаты труда |  | на единицу | всего
1 | 2 | 3 | 4 | 5 | 6 | 7 | 8 | 9 | 10 | 11 | 12 | 13
Раздел 1. Новый Раздел
1 | ТЕРр51-04-02 | Рытье ям для установки стоек и столбов глубиной 0,7 м (100 ям) НР, (7391,39 руб.): 75%*0,7 * 0,94 ФОТ (от 14977,49 руб.) СП, (6065,88 руб.): 45%*0,9 ФОТ (от 14977,49 руб.) | 0.6 | 3518,07 3518,07 |  |  | 2110.84 | 2110.84 |  |  | 554.9 | 332.94
2 | ТЕР10-01-059-01 прим | Установка детских игровых комплектов (100 шт. изделий) НР, (2099,01 руб.): 118% ФОТ (от 1778,82 руб.) СП, (1120,66 руб.): 63% ФОТ (от 1778,82 руб.) | 0.5 | 2121,77 485,47 | 296,61 14,64 | 1339.69 | 1060.89 | 242.74 | 148,31 7,32 | 669.84 | 75.15 | 37.58
3 | 203-9130 | Изделия /Один комплект включает в себя: песочницу, скамейку, грибок, бревно, лесенку./ (комплект) | 10 | 1360 |  | 1360 | 13600 |  |  | 13600
Итого прямые затраты по смете в ценах 2001г. | [6 empty] | 16771.73 | 2353.58 | 148,31 7,32 | 14269.84 |  | 370.52
Итого прямые затраты по смете с учетом коэффициентов к итогам | [6 empty] | 68362.44 | 16699.85 | 576,56 56,46 | 51086.03 |  | 370.52
Накладные расходы | [6 empty] | 9490.4
Сметная прибыль | [6 empty] | 7186.54
Итоги по смете:
Земляные работы, выполняемые ручным способом (ремонтно-строительные) | [6 empty] | 28434.76 |  |  |  |  | 332.94
Деревянные конструкции | [6 empty] | 56604.62 |  |  |  |  | 37.58
Итого | [6 empty] | 85039.38 |  |  |  |  | 370.52
В том числе:
Материалы | [6 empty] | 51086.03
Машины и механизмы | [6 empty] | 576.56
ФОТ | [6 empty] | 16756.31
Накладные расходы | [6 empty] | 9490.4
Сметная прибыль | [6 empty] | 7186.54
Временные 0
Итого | [6 empty] | 85039.38
Непредвиденные затраты 0
Итого с непредвиденными | [6 empty] | 85039.38
НДС 18% | [6 empty] | 15307.09
ВСЕГО по смете | [6 empty] | 100346.47 |  |  |  |  | 370.52
Составил
Проверил