## Локальная смета
СОГЛАСОВАНО: | [9 empty] | УТВЕРЖДАЮ:
_____________________________ | [9 empty] | _____________________________
" _____ " ________________ 200_ г. | [9 empty] | "______ " _______________200_ г.
ШКОЛА № 19
(наименование стройки)
ЛОКАЛЬНЫЙ СМЕТНЫЙ РАСЧЕТ № 1
(локальная смета)
на | ОБЩЕСТРОИТЕЛЬНЫЕ РАБОТЫ
(наименование работ и затрат, наименование объекта)
Основание: чертежи №
| Сметная стоимость строительных работ ___________________________________________________________ |  | ___________________________170065,31 |  | руб.
| Средства на оплату труда ___________________________________________________________ |  | ___________________________9336,74 |  | руб.
| Сметная трудоемкость ___________________________________________________________ |  | ___________________________________________________________213,09 |  | чел.час
Составлен(а) в текущих (прогнозных) ценах по состоянию на 1 КВ. 2007 г.
№ пп | Шифр и номер позиции норматива | Наименование работ и затрат, единица измерения | Количество | Стоимость единицы, руб. |  |  | Общая стоимость, руб. |  |  |  | Затраты труда рабочих, чел.-ч, не занятых обслуживанием машин
|  |  |  | всего | эксплуатации машин | материалы | Всего | оплаты труда | эксплуатация машин | материалы
|  |  |  | оплаты труда | в т.ч. оплаты труда |  |  |  | в т.ч. оплаты труда |  | на единицу | всего
1 | 2 | 3 | 4 | 5 | 6 | 7 | 8 | 9 | 10 | 11 | 12 | 13
Раздел 1. Новый Раздел
1 | ТЕРр57-04-05 | Смена дощатых полов с добавлением новых досок до: 50 % (100 м2) НР, (2003,35 руб.): 80%*0,94 ФОТ (от 2664,03 руб.) СП, (1811,54 руб.): 68% ФОТ (от 2664,03 руб.) | 0.42 | 4256,9 1003,02 | 165,01 25,00 | 3088.87 | 1787.9 | 421.27 | 69,3 10,50 | 1297.33 | 146 | 61.32
2 | ТЕР11-01-009-02 | Устройство тепло- и звукоизоляции сплошной из плит: древесноволокнистых (100 м2 изолируемой поверхности) НР, (934,31 руб.): 123%*(0,94*0,9) ФОТ (от 897,86 руб.) СП, (572,39 руб.): 75%*0,85 ФОТ (от 897,86 руб.) | 2.8 | 129,1 50,62 | 78,48 1,35 |  | 361.48 | 141.74 | 219,74 3,78 |  | 8.06 | 22.57
3 | СЦМ-101-0680 | Плиты древесноволокнистые сухого способа производства группы А сверхтвердые марки СТС-500 толщиной 5 мм (т.м2) | 0.2884 | 8535.84 |  | 8535.84 | 2461.74 |  |  | 2461.74
4 | ТЕР11-01-036-03 | Устройство покрытий из линолеума насухо: из готовых ковров на комнату (100 м2 покрытия) НР, (2120,43 руб.): 123%*(0,94*0,9) ФОТ (от 2037,7 руб.) СП, (1299,03 руб.): 75%*0,85 ФОТ (от 2037,7 руб.) | 2.8 | 6785,5 115,07 | 57,77 2,88 | 6612.66 | 18999.4 | 322.2 | 161,76 8,06 | 18515.44 | 17.2 | 48.16
5 | ТЕР11-01-039-01 | Устройство плинтусов деревянных (100 м плинтусов) НР, (445,45 руб.): 123%*(0,94*0,9) ФОТ (от 428,07 руб.) СП, (272,89 руб.): 75%*0,85 ФОТ (от 428,07 руб.) | 1.32 | 487,88 52,56 | 7.68 | 427.64 | 644 | 69.38 | 10.14 | 564.48 | 7.65 | 10.1
6 | ТЕРр62-18-02 | Окраска масляными составами: плинтусов и галтелей (100 м2 окрашиваемой поверхности) НР, (151,54 руб.): 80%*0,94 ФОТ (от 201,51 руб.) СП, (100,76 руб.): 50% ФОТ (от 201,51 руб.) | 0.12 | 452,3 270,72 | 9,2 1,43 | 172.38 | 54.28 | 32.49 | 1,1 0,17 | 20.69 | 38.4 | 4.61
7 | 101-9840 | Краски масляные готовые к применению для внутренних работ (т) | 0.001644 | 16200 |  | 16200 | 26.63 |  |  | 26.63
8 | ТЕР09-03-050-01 | Монтаж стальных плинтусов из гнутого профиля (100 м) НР, (306,25 руб.): 90%*(0,94*0,9) ФОТ (от 402,22 руб.) СП, (290,6 руб.): 85%*0,85 ФОТ (от 402,22 руб.) | 0.68 | 351,15 95,87 | 183.36 | 71.92 | 238.78 | 65.19 | 124.68 | 48.91 | 12.8 | 8.7
9 | 201-9002 | Молдинги соединительные (м.п.) | 68 | 14.4 |  | 14.4 | 979.2 |  |  | 979.2
10 | ТЕРр57-10-02 | Заделка выбоин в полах цементных площадью до: 0,5 м2 (100 мест) НР, (89,55 руб.): 80%*0,94 ФОТ (от 119,08 руб.) СП, (80,97 руб.): 68% ФОТ (от 119,08 руб.) | 0.04 | 1187,49 476,43 | 58,7 6,07 | 652.36 | 47.5 | 19.06 | 2,35 0,24 | 26.09 | 69.35 | 2.77
11 | ТЕР12-01-002-09 | Устройство кровель плоских из наплавляемых материалов в два слоя (100 м2 кровли) НР, (832,65 руб.): 120%*(0,94*0,9) ФОТ (от 820,18 руб.) СП, (453,15 руб.): 65%*0,85 ФОТ (от 820,18 руб.) | 1.2 | 208,53 108,71 | 50,62 2,07 | 49.2 | 250.24 | 130.45 | 60,74 2,48 | 59.05 | 14.36 | 17.23
12 | 101-9122 | Материалы рулонные кровельные для нижних слоев (марка по проекту) (м2) | 136.8 | 12.36 |  | 12.36 | 1690.85 |  |  | 1690.85
13 | 101-9121 | Материалы рулонные кровельные для верхнего слоя (марка по проекту) (м2) | 139.2 | 14.96 |  | 14.96 | 2082.43 |  |  | 2082.43
14 | ТЕР12-01-004-04 | Устройство примыканий кровель из наплавляемых материалов к стенам и парапетам высотой до 600 мм без фартуков (100 м примыканий) НР, (1792,94 руб.): 120%*(0,94*0,9) ФОТ (от 1766,1 руб.) СП, (975,77 руб.): 65%*0,85 ФОТ (от 1766,1 руб.) | 1.06 | 773,99 262,70 | 125,19 7,34 | 386.1 | 820.43 | 278.46 | 132,7 7,78 | 409.27 | 35.5 | 37.63
15 | 101-9123 | Материалы рулонные кровельные (м2) | 267.1 | 14.96 |  | 14.96 | 3995.82 |  |  | 3995.82
Итого прямые затраты по смете в ценах 2001г. | [6 empty] | 34440.68 | 1480.24 | 782,51 33,01 | 32177.93 |  | 213.09
Итого прямые затраты по смете с учетом коэффициентов к итогам | [6 empty] | 126763.65 | 9133.07 | 2433,60 203,67 | 115196.98 |  | 213.09
Накладные расходы | [6 empty] | 8676.46
Сметная прибыль | [6 empty] | 5857.09
Итоги по смете:
Полы (ремонтно-строительные) | [6 empty] | 11662.92 |  |  |  |  | 64.09
Полы | [6 empty] | 87272.22 |  |  |  |  | 80.83
Малярные работы (ремонтно-строительные) | [6 empty] | 625.59 |  |  |  |  | 4.61
Строительные металлические конструкции | [6 empty] | 5067.45 |  |  |  |  | 8.7
Кровли | [6 empty] | 36669.02 |  |  |  |  | 54.86
Итого | [6 empty] | 141297.2 |  |  |  |  | 213.09
В том числе:
Материалы | [6 empty] | 115196.98
Машины и механизмы | [6 empty] | 2433.6
ФОТ | [6 empty] | 9336.74
Накладные расходы | [6 empty] | 8676.46
Сметная прибыль | [6 empty] | 5857.09
Временные 0
Итого | [6 empty] | 141297.2
Непредвиденные затраты 2% | [6 empty] | 2825.94
Итого с непредвиденными | [6 empty] | 144123.14
НДС 18% | [6 empty] | 25942.17
ВСЕГО по смете | [6 empty] | 170065.31 |  |  |  |  | 213.09
Составил
Проверил