## Локальная смета
СОГЛАСОВАНО: | [9 empty] | УТВЕРЖДАЮ:
_____________________________ | [9 empty] | _____________________________
" _____ " ________________ 200_ г. | [9 empty] | "______ " _______________200_ г.
ДДЮТ
(наименование стройки)
ЛОКАЛЬНЫЙ СМЕТНЫЙ РАСЧЕТ № 1
(локальная смета)
на | САНИТАРНО-ТЕХНИЧЕСКИЕ РАБОТЫ
(наименование работ и затрат, наименование объекта)
Основание: чертежи №
| Сметная стоимость строительных работ ___________________________________________________________ |  | ___________________________249140,34 |  | руб.
| Средства на оплату труда ___________________________________________________________ |  | ___________________________26979,74 |  | руб.
| Сметная трудоемкость ___________________________________________________________ |  | ___________________________________________________________544,89 |  | чел.час
Составлен(а) в текущих (прогнозных) ценах по состоянию на 1 КВ. 2007 г.
№ пп | Шифр и номер позиции норматива | Наименование работ и затрат, единица измерения | Количество | Стоимость единицы, руб. |  |  | Общая стоимость, руб. |  |  |  | Затраты труда рабочих, чел.-ч, не занятых обслуживанием машин
|  |  |  | всего | эксплуатации машин | материалы | Всего | оплаты труда | эксплуатация машин | материалы
|  |  |  | оплаты труда | в т.ч. оплаты труда |  |  |  | в т.ч. оплаты труда |  | на единицу | всего
1 | 2 | 3 | 4 | 5 | 6 | 7 | 8 | 9 | 10 | 11 | 12 | 13
Раздел 1. Новый Раздел
1 | ТЕРр65-23-02 | Слив и наполнение водой системы отопления: с осмотром системы (1000 м3 объема здания) НР, (254,51 руб.): 74%*0,94 ФОТ (от 365,88 руб.) СП, (182,94 руб.): 50% ФОТ (от 365,88 руб.) | 6.8 | 8,72 8,72 |  |  | 59.3 | 59.3 |  |  | 1.27 | 8.64
2 | ТЕРр65-01-01 | Разборка трубопроводов из водогазопроводных труб диаметром до: 32 мм (100 м трубопроводов) НР, (1378,63 руб.): 74%*0,94 ФОТ (от 1981,93 руб.) СП, (990,97 руб.): 50% ФОТ (от 1981,93 руб.) | 1.38 | 271,97 231,88 | 7,96 0,89 | 32.13 | 375.32 | 319.99 | 10,98 1,23 | 44.35 | 34.66 | 47.83
3 | ТЕРр65-01-02 | Разборка трубопроводов из водогазопроводных труб диаметром до: 63 мм (100 м трубопроводов) НР, (1649,66 руб.): 74%*0,94 ФОТ (от 2371,56 руб.) СП, (1185,78 руб.): 50% ФОТ (от 2371,56 руб.) | 0.96 | 467,9 398,86 | 13,65 1,52 | 55.39 | 449.18 | 382.91 | 13,1 1,46 | 53.17 | 59.62 | 57.24
4 | ТЕРр65-01-03 | Разборка трубопроводов из водогазопроводных труб диаметром до: 100 мм (100 м трубопроводов) НР, (1321,81 руб.): 74%*0,94 ФОТ (от 1900,24 руб.) СП, (950,12 руб.): 50% ФОТ (от 1900,24 руб.) | 0.6 | 592,25 510,98 | 17,84 2,32 | 63.43 | 355.35 | 306.59 | 10,7 1,39 | 38.06 | 76.38 | 45.83
5 | ТЕР16-02-004-03 | Прокладка трубопроводов отопления и газоснабжения из стальных бесшовных труб диаметром 80 мм (100 м трубопровода) НР, (2912,67 руб.): 128%*0,846 ФОТ (от 2689,69 руб.) СП, (1897,58 руб.): 83%*0,85 ФОТ (от 2689,69 руб.) | 0.6 | 8656,1 627,63 | 230,12 3,82 | 7798.35 | 5193.66 | 376.58 | 138,07 2,29 | 4679.01 | 79.75 | 47.85
6 | ТЕР16-02-001-06 | Прокладка трубопроводов отопления из стальных водогазопроводных неоцинкованных труб диаметром: 50 мм (100 м трубопровода) НР, (883,22 руб.): 128%*(0,94*0,9) ФОТ (от 815,61 руб.) СП, (575,41 руб.): 83%*0,85 ФОТ (от 815,61 руб.) | 0.36 | 4913,35 317,13 | 104,53 1,96 | 4491.69 | 1768.81 | 114.17 | 37,63 0,71 | 1617.01 | 40.92 | 14.73
7 | ТЕР16-02-001-04 | Прокладка трубопроводов отопления из стальных водогазопроводных неоцинкованных труб диаметром: 32 мм (100 м трубопровода) НР, (592,99 руб.): 128%*(0,94*0,9) ФОТ (от 547,59 руб.) СП, (386,32 руб.): 83%*0,85 ФОТ (от 547,59 руб.) | 0.3 | 3231,59 255,52 | 54,41 1,55 | 2921.66 | 969.48 | 76.66 | 16,32 0,47 | 876.5 | 32.97 | 9.89
8 | ТЕР16-07-003-02 | Врезки в действующие внутренние сети трубопроводов отопления и водоснабжения диаметром: 20 мм (1 врезка) КОЭФ. К ПОЗИЦИИ: Новый коэффициент МАТ=0,25 НР, (821,55 руб.): 128%*(0,94*0,9) ФОТ (от 758,66 руб.) СП, (535,23 руб.): 83%*0,85 ФОТ (от 758,66 руб.) | 3 | 48,63 35,64 | 5.25 | 7.74 | 145.89 | 106.92 | 15.75 | 23.22 | 4.46 | 13.38
9 | ТЕР16-03-001-03 | Прокладка трубопроводов отопления при стояковой системе из многослойных металл- полимерных труб диаметром: 25 мм (100 м трубопровода) НР, (5568,89 руб.): 128%*0,846 ФОТ (от 5142,57 руб.) СП, (3628,08 руб.): 83%*0,85 ФОТ (от 5142,57 руб.) | 0.92 | 9581,42 787,00 | 138,6 0,72 | 8655.82 | 8814.91 | 724.04 | 127,51 0,66 | 7963.36 | 100 | 92
10 | 300-9910 | Фасонные и соединительные части к многослойным металл-полимерным трубам /комбинированные/ (шт) | 68 | 29.6 |  | 29.6 | 2012.8 |  |  | 2012.8
11 | 300-9910 | Фасонные и соединительные части к многослойным металл-полимерным трубам / полипропиленовые/ (шт) | 46 | 0.8 |  | 0.8 | 36.8 |  |  | 36.8
12 | ТЕР16-05-001-01 | Установка вентилей, задвижек, затворов, клапанов обратных, кранов проходных на трубопроводах из стальных труб диаметром: до 25 мм (1 шт) НР, (1486,83 руб.): 128%*(0,94*0,9) ФОТ (от 1373,01 руб.) СП, (968,66 руб.): 83%*0,85 ФОТ (от 1373,01 руб.) | 18 | 72,96 10,75 | 3.91 | 58.3 | 1313.28 | 193.5 | 70.38 | 1049.4 | 1.47 | 26.46
13 | 300-9009 | Арматура Д 20 мм (шт) | 18 | 46.5 |  | 46.5 | 837 |  |  | 837
14 | ТЕР16-05-001-02 | Установка вентилей, задвижек, затворов, клапанов обратных, кранов проходных на трубопроводах из стальных труб диаметром: до 50 мм (1 шт) НР, (660,8 руб.): 128%*(0,94*0,9) ФОТ (от 610,21 руб.) СП, (430,5 руб.): 83%*0,85 ФОТ (от 610,21 руб.) | 8 | 98,18 10,75 | 4.87 | 82.56 | 785.44 | 86 | 38.96 | 660.48 | 1.47 | 11.76
15 | 300-9009 | Затвор гидравлический д 50мм (шт) | 8 | 385 |  | 385 | 3080 |  |  | 3080
16 | ТЕР16-05-001-03 | Установка вентилей, задвижек, затворов, клапанов обратных, кранов проходных на трубопроводах из стальных труб диаметром: до 100 мм (1 шт) НР, (330,21 руб.): 128%*(0,94*0,9) ФОТ (от 304,93 руб.) СП, (215,13 руб.): 83%*0,85 ФОТ (от 304,93 руб.) | 2 | 169,48 21,27 | 9,79 0,20 | 138.42 | 338.96 | 42.54 | 19,58 0,40 | 276.84 | 2.91 | 5.82
17 | 300-9009 | Арматура фланцевая д 80мм (шт) | 2 | 612 |  | 612 | 1224 |  |  | 1224
18 | ТЕР16-03-002-02 | Прокладка трубопроводов водоснабжения из многослойных металл-полимерных труб диаметром: 20 мм (100 м трубопровода) НР, (3740,77 руб.): 128%*0,846 ФОТ (от 3454,4 руб.) СП, (2437,08 руб.): 83%*0,85 ФОТ (от 3454,4 руб.) | 0.6 | 7284,78 810,61 | 132,07 0,72 | 6342.1 | 4370.87 | 486.37 | 79,24 0,43 | 3805.26 | 103 | 61.8
19 | 300-9910 | Фасонные и соединительные части к многослойным металл-полимерным трубам /комбинированные/ (шт) | 28 | 19.8 |  | 19.8 | 554.4 |  |  | 554.4
20 | 300-9910 | Фасонные и соединительные части к многослойным металл-полимерным трубам /полипропиленовые/ (шт) | 12 | 0.8 |  | 0.8 | 9.6 |  |  | 9.6
21 | ТЕР16-05-001-01 | Установка вентилей, задвижек, затворов, клапанов обратных, кранов проходных на трубопроводах из стальных труб диаметром до 25 мм (1 шт) НР, (412,99 руб.): 128%*0,846 ФОТ (от 381,37 руб.) СП, (269,06 руб.): 83%*0,85 ФОТ (от 381,37 руб.) | 5 | 72,96 10,75 | 3.91 | 58.3 | 364.8 | 53.75 | 19.55 | 291.5 | 1.47 | 7.35
22 | 103-9140 | Фильтр сетчатый д 15 мм (шт) | 2 | 12.2 |  | 12.2 | 24.4 |  |  | 24.4
23 | 103-9140 | Клапан обратный д 15 мм (шт) | 3 | 18.6 |  | 18.6 | 55.8 |  |  | 55.8
24 | ТЕРр65-06-14 | Смена санитарных приборов: унитазов (100 приборов) НР, (1553,19 руб.): 103%*0,94 ФОТ (от 1604,2 руб.) СП, (962,52 руб.): 60% ФОТ (от 1604,2 руб.) | 0.1 | 2867,49 2592,86 | 52,15 7,14 | 222.48 | 286.75 | 259.29 | 5,22 0,71 | 22.24 | 354.7 | 35.47
25 | 300-9400 | Санитарные приборы (компл) | 10 | 224 |  | 224 | 2240 |  |  | 2240
26 | ТЕРр65-06-09 | Смена санитарных приборов: смывных бачков (100 приборов) НР, (440,69 руб.): 103%*0,94 ФОТ (от 455,16 руб.) СП, (273,1 руб.): 60% ФОТ (от 455,16 руб.) | 0.1 | 779,59 731,00 | 48,59 6,70 |  | 77.96 | 73.1 | 4,86 0,67 |  | 100 | 10
27 | 300-9400 | Санитарные приборы (компл) | 10 | 162 |  | 162 | 1620 |  |  | 1620
28 | ТЕРр65-06-06 | Смена санитарных приборов манжетов резиновых к унитазам (100 приборов) НР, (349,65 руб.): 103%*0,94 ФОТ (от 361,13 руб.) СП, (216,68 руб.): 60% ФОТ (от 361,13 руб.) | 0.1 | 1014,11 584,80 | 3,57 0,45 | 425.74 | 101.41 | 58.48 | 0,36 0,05 | 42.57 | 80 | 8
29 | ТЕРр65-06-25 | Смена санитарных приборов шарового крана смывного бачка (100 приборов) НР, (393,98 руб.): 103%*0,94 ФОТ (от 406,92 руб.) СП, (244,15 руб.): 60% ФОТ (от 406,92 руб.) | 0.1 | 4116,41 658,59 | 6,52 0,89 | 3451.3 | 411.64 | 65.86 | 0,65 0,09 | 345.13 | 87 | 8.7
30 | ТЕРр65-06-11 | Смена санитарных приборов смывных кранов (100 приборов) НР, (438,84 руб.): 103%*0,94 ФОТ (от 453,25 руб.) СП, (271,95 руб.): 60% ФОТ (от 453,25 руб.) | 0.1 | 817,34 731,00 | 26,07 3,57 | 60.27 | 81.73 | 73.1 | 2,61 0,36 | 6.02 | 100 | 10
31 | 300-9400 | Санитарные приборы (компл) | 10 | 34 |  | 34 | 340 |  |  | 340
32 | ТЕРр65-06-04 | Смена санитарных приборов: писсуаров (100 приборов) НР, (140,51 руб.): 103%*0,94 ФОТ (от 145,12 руб.) СП, (87,07 руб.): 60% ФОТ (от 145,12 руб.) | 0.03 | 1559,34 782,17 | 13,04 1,79 | 764.13 | 46.78 | 23.47 | 0,39 0,05 | 22.92 | 107 | 3.21
33 | 300-9400 | Писуар (компл) | 3 | 960 |  | 960 | 2880 |  |  | 2880
34 | ТЕРр65-06-15 | Смена санитарных приборов: моек на 1 отделение (100 приборов) НР, (287,46 руб.): 103%*0,94 ФОТ (от 296,9 руб.) СП, (178,14 руб.): 60% ФОТ (от 296,9 руб.) | 0.02 | 2845,32 2393,29 | 91,26 12,50 | 360.77 | 56.91 | 47.87 | 1,83 0,25 | 7.21 | 327.4 | 6.55
35 | 300-9400 | Мойка стальная (компл) | 2 | 102 |  | 102 | 204 |  |  | 204
36 | ТЕРр65-06-10 | Смена санитарных приборов гибких подводок (100 приборов) НР, (366,97 руб.): 103%*0,94 ФОТ (от 379,02 руб.) СП, (227,41 руб.): 60% ФОТ (от 379,02 руб.) | 0.16 | 2443,56 383,04 | 6,52 0,89 | 2054 | 390.97 | 61.29 | 1,04 0,14 | 328.64 | 52.4 | 8.38
37 | ТЕРр65-05-07 | Смена арматуры смесителей: без душевой сетки (100 шт.) НР, (174,79 руб.): 103%*0,94 ФОТ (от 180,53 руб.) СП, (108,32 руб.): 60% ФОТ (от 180,53 руб.) | 0.02 | 1629,98 1462,00 | 8,64 0,80 | 159.34 | 32.6 | 29.24 | 0,17 0,02 | 3.19 | 200 | 4
38 | 300-9450 | Смесители (шт) | 2 | 128 |  | 128 | 256 |  |  | 256
Итого прямые затраты по смете в ценах 2001г. | [6 empty] | 42166.8 | 4021.02 | 614,90 11,38 | 37530.88 |  | 544.89
Итого прямые затраты по смете с учетом коэффициентов к итогам | [6 empty] | 163612.44 | 26901.81 | 2350,07 77,93 | 134360.56 |  | 544.89
Накладные расходы | [6 empty] | 26161.41
Сметная прибыль | [6 empty] | 17222.11
Итоги по смете:
Внутренние санитарно-технические работы: демонтаж и разборка (ремонтно-строительные) | [6 empty] | 15102.37 |  |  |  |  | 159.54
Сантехнические работы - внутренние (трубопроводы, водопровод, канализация, отопление, газоснабжение, вентиляция и кондиционирование воздуха) | [6 empty] | 150791.86 |  |  |  |  | 291.04
Внутренние санитарно-технические работы: смена труб | [6 empty] | 41101.73 |  |  |  |  | 94.31
Итого | [6 empty] | 206995.96 |  |  |  |  | 544.89
В том числе:
Материалы | [6 empty] | 134360.56
Машины и механизмы | [6 empty] | 2350.07
ФОТ | [6 empty] | 26979.74
Накладные расходы | [6 empty] | 26161.41
Сметная прибыль | [6 empty] | 17222.11
Временные 0
Итого | [6 empty] | 206995.96
Непредвиденные затраты 2% | [6 empty] | 4139.92
Итого с непредвиденными | [6 empty] | 211135.88
НДС 18% | [6 empty] | 38004.46
ВСЕГО по смете | [6 empty] | 249140.34 |  |  |  |  | 544.89
Составил
Проверил