## Локальная смета ДОУ №155
ФОРМА № 4
СОГЛАСОВАНО: ______________________________________________ | [7 empty] | УТВЕРЖДАЮ:____________________________________
___________________________________________ | [7 empty] | ___________________________________
ЛОКАЛЬНАЯ СМЕТА № 1
Капитальный ремонт забора ДОУ №155
Основание: ведомость объемов работ | [6 empty] | Сметная стоимость - |  |  |  |  | 190,000 тыс.руб
№ п/п | Шифр и номер позиции норматива | Наименование работ и затрат | Количество |  | Стоимость на единицу, руб |  |  |  |  | Общая стоимость, руб.
[5 empty] | Всего | Экспл. машин |  |  | Материалы | Всего |  |  | Основной зарплаты | Экспл. машин |  | Материалы
ед. изм.
[5 empty] | Основной зарплаты | В т.ч. зарплаты | [7 empty] | В т.ч. зарплаты
1 | 2 | 3 | 4 |  | 5 | 6 |  |  | 7 | 8 |  |  | 9 | 10 |  | 11
1 | ТЕРр68-26-3 | Разборка деревянных заборов: Глухих из строганных досок | 2.05 |  | 282.08 | 0 |  |  | 0 | 578.26 |  |  | 578.26 | 0 |  | 0
| (68) |  | 100 м2 |  | 282.08 | 0 | [7 empty] | 0
2 | ТЕР07-01-054-02 прим. | Установка железобетонных оград из панелей длиной 2 м высотой 1,5 м | 1.3685 |  | 5181.4 | 4474.18 |  |  | 0 | 7090.75 |  |  | 967.83 | 6122.92 |  | 0
| (0) |  | 100 м оград |  | 707.22 | 342.18 | [7 empty] | 468.27
2.1 | 401-0006 | Бетон тяжелый, класс В 15 (М200) | 4.15 |  |  | 3.0325 |  |  | 907.58 | [6 empty] | 3766.44
м3
2.2 | 403-9120 | Столбы ж/б размером 0,14х0,12х2,3 | 71 |  |  | 51.8816 |  |  | 111.73 | [6 empty] | 7932.83
шт.
2.3 | 440-9030 | Панели ж/б размером 2х0,5 | 201 |  |  | 146.8761 |  |  | 111.73 | [6 empty] | 22457.73
шт.
3 | ТЕР07-01-055-01 | Устройство ворот распашных с установкой столбов металлических | 0.01 |  | 50306.37 | 14568.9 |  |  | 20468.1 | 503.06 |  |  | 152.69 | 145.69 |  | 204.68
| (0) |  | 100 шт. |  | 15269.37 | 1116.1 | [7 empty] | 11.16
3.1 | 201-9100 | Полотна ворот | 2 |  |  | 200 |  |  | 970.7 | [6 empty] | 1941.4
шт.
3.2 | 201-9212 | Стойки металлические опорные | 2 |  |  | 200 |  |  | 87.91 | [6 empty] | 175.82
шт
4 | ТЕР07-01-055-08 | Устройство калиток с установкой столбов металлических | 0.01 |  | 10664.58 | 399.31 |  |  | 3428.63 | 106.65 |  |  | 68.37 | 3.99 |  | 34.29
| (0) |  | 100 шт. |  | 6836.64 | 0.71 | [7 empty] | 0.01
4.1 | 201-9212 | Стойки металлические опорные | 1 |  |  | 100 |  |  | 87.91 | [6 empty] | 87.91
шт
4.2 | 201-9110 | Полотна калиток | 1 |  |  | 100 |  |  | 222.31 | [6 empty] | 222.31
шт.
ИТОГО: | [9 empty] | 44863.16 |  |  | 1767.15 | 6272.6 |  | 36823.41
479.44
Наименование и значение множителей | [10 empty] | Значение |  |  |  | Прямые
ФОТ рабочих |  |  |  | 1767,15*6,17 | [6 empty] | 6.17 |  |  |  | 10903
Машины и механизмы |  |  |  | 6272,6*3,11 | [6 empty] | 3.11 |  |  |  | 19508
Материалы |  |  |  | 36823,41*3,58 | [6 empty] | 3.58 |  |  |  | 131828
Итого | [10 empty] | 0 |  |  |  | 162239
Бетонные и железобетонные сборные конструкции в строительстве промышленном. МДС (2, 3, 4)
Накладные расходы |  |  |  | (1188,89+479,44)*6,17*1,3 | [6 empty] | 1.3 |  |  |  | 13382
Сметная прибыль |  |  |  | (1188,89+479,44)*6,17*0,85 | [6 empty] | 0.85 |  |  |  | 8750
Благоустройство при капитальном ремонте. МДС (1)
Накладные расходы |  |  |  | (578,26+0)*6,17*1,04*0,94 | [6 empty] | 1.04 |  |  |  | 3488
Сметная прибыль |  |  |  | (578,26+0)*6,17*0,6 | [6 empty] | 0.6 |  |  |  | 2141
Итого накладные расходы |  |  |  | 16870 | [6 empty] | 1 |  |  |  | 16870
Итого сметная прибыль |  |  |  | 10891 | [6 empty] | 1 |  |  |  | 10891
Итого | [10 empty] | 0 |  |  |  | 190000
СОСТАВИЛ
ПРОВЕРИЛ

## SMW_Служебная (hidden)
Забор бетонный
ФОРМА № 4 | 20 | 0 | 0 | 0 | 700
СОГЛАСОВАНО: ______________________________________________ | 20 | 473 | 0 | 0 | 711
0 | 20 | 473 | 1 | 0 | 711
УТВЕРЖДАЮ:____________________________________ | 20 | 473 | 2 | 0 | 711
___________________________________________ | 20 | 474 | 0 | 0 | 711
0 | 20 | 474 | 1 | 0 | 711
___________________________________ | 20 | 474 | 2 | 0 | 711
ЛОКАЛЬНАЯ СМЕТА № 1 | 20 | 3 | 0 | 0 | 703
Капитальный ремонт забора ДОУ №155 | 20 | 4 | 0 | 0 | 704
Основание: ведомость объемов работ | 20 | 5 | 0 | 0 | 705
Сметная стоимость - | 20 | 5 | 1 | 0 | 705
№ п/п | 20 | 410 | 0 | 0 | 11900
Шифр и номер позиции норматива | 20 | 410 | 1 | 0 | 11900
Наименование работ и затрат | 20 | 410 | 2 | 0 | 11900
Количество | 20 | 410 | 3 | 0 | 11900
ед. изм. | 20 | 410 | 4 | 0 | 11900
Стоимость на единицу, руб | 20 | 410 | 5 | 0 | 11900
Всего | 20 | 410 | 6 | 0 | 11900
Основной зарплаты | 20 | 410 | 7 | 0 | 11900
Экспл. машин | 20 | 410 | 8 | 0 | 11900
В т.ч. зарплаты | 20 | 410 | 9 | 0 | 11900
Общая стоимость, руб. | 20 | 410 | 10 | 0 | 11900
Всего | 20 | 410 | 11 | 0 | 11900
Основной зарплаты | 20 | 410 | 12 | 0 | 11900
Экспл. машин | 20 | 410 | 13 | 0 | 11900
В т.ч. зарплаты | 20 | 410 | 14 | 0 | 11900
Материалы | 20 | 410 | 15 | 0 | 11900
Материалы | 20 | 410 | 16 | 0 | 11900
1 | 20 | 412 | 0 | 0 | 11902
ТЕРр68-26-3 | 20 | 412 | 1 | 0 | 11902
Разборка деревянных заборов: Глухих из строганных досок | 20 | 412 | 2 | 0 | 11902
100 м2 | 20 | 412 | 3 | 0 | 11902
2.05 | 20 | 412 | 4 | 0 | 11902
282.08 | 20 | 412 | 6 | 0 | 11902
0 | 20 | 412 | 7 | 0 | 11902
0 | 20 | 412 | 8 | 0 | 11902
0 | 20 | 412 | 14 | 0 | 11902
2 | 20 | 422 | 0 | 0 | 11902
ТЕР07-01-054-02 прим. | 20 | 422 | 1 | 0 | 11902
Установка железобетонных оград из панелей длиной 2 м высотой 1,5 м | 20 | 422 | 2 | 0 | 11902
100 м оград | 20 | 422 | 3 | 0 | 11902
1.3685 | 20 | 422 | 4 | 0 | 11902
707.22 | 20 | 422 | 6 | 0 | 11902
4474.18 | 20 | 422 | 7 | 0 | 11902
342.18 | 20 | 422 | 8 | 0 | 11902
0 | 20 | 422 | 14 | 0 | 11902
2.1 | 20 | 472 | 0 | 0 | 11906
401-0006 | 20 | 472 | 1 | 0 | 11906
Бетон тяжелый, класс В 15 (М200) | 20 | 472 | 2 | 0 | 11906
м3 | 20 | 472 | 3 | 0 | 11906
3.0325 | 20 | 472 | 6 | 0 | 11906
907.58 | 20 | 472 | 8 | 0 | 11906
0 | 20 | 472 | 9 | 0 | 11906
2.2 | 20 | 424 | 0 | 0 | 11906
403-9120 | 20 | 424 | 1 | 0 | 11906
Столбы ж/б размером 0,14х0,12х2,3 | 20 | 424 | 2 | 0 | 11906
шт. | 20 | 424 | 3 | 0 | 11906
51.8816 | 20 | 424 | 6 | 0 | 11906
111.73 | 20 | 424 | 8 | 0 | 11906
0 | 20 | 424 | 9 | 0 | 11906
2.3 | 20 | 425 | 0 | 0 | 11906
440-9030 | 20 | 425 | 1 | 0 | 11906
Панели ж/б размером 2х0,5 | 20 | 425 | 2 | 0 | 11906
шт. | 20 | 425 | 3 | 0 | 11906
146.8761 | 20 | 425 | 6 | 0 | 11906
111.73 | 20 | 425 | 8 | 0 | 11906
0 | 20 | 425 | 9 | 0 | 11906
3 | 20 | 434 | 0 | 0 | 11902
ТЕР07-01-055-01 | 20 | 434 | 1 | 0 | 11902
Устройство ворот распашных с установкой столбов металлических | 20 | 434 | 2 | 0 | 11902
100 шт. | 20 | 434 | 3 | 0 | 11902
0.01 | 20 | 434 | 4 | 0 | 11902
15269.37 | 20 | 434 | 6 | 0 | 11902
14568.9 | 20 | 434 | 7 | 0 | 11902
1116.1 | 20 | 434 | 8 | 0 | 11902
20468.1 | 20 | 434 | 14 | 0 | 11902
3.1 | 20 | 435 | 0 | 0 | 11906
201-9100 | 20 | 435 | 1 | 0 | 11906
Полотна ворот | 20 | 435 | 2 | 0 | 11906
шт. | 20 | 435 | 3 | 0 | 11906
200 | 20 | 435 | 6 | 0 | 11906
970.7 | 20 | 435 | 8 | 0 | 11906
0 | 20 | 435 | 9 | 0 | 11906
3.2 | 20 | 436 | 0 | 0 | 11906
201-9212 | 20 | 436 | 1 | 0 | 11906
Стойки металлические опорные | 20 | 436 | 2 | 0 | 11906
шт | 20 | 436 | 3 | 0 | 11906
200 | 20 | 436 | 6 | 0 | 11906
87.91 | 20 | 436 | 8 | 0 | 11906
0 | 20 | 436 | 9 | 0 | 11906
4 | 20 | 437 | 0 | 0 | 11902
ТЕР07-01-055-08 | 20 | 437 | 1 | 0 | 11902
Устройство калиток с установкой столбов металлических | 20 | 437 | 2 | 0 | 11902
100 шт. | 20 | 437 | 3 | 0 | 11902
0.01 | 20 | 437 | 4 | 0 | 11902
6836.64 | 20 | 437 | 6 | 0 | 11902
399.31 | 20 | 437 | 7 | 0 | 11902
0.71 | 20 | 437 | 8 | 0 | 11902
3428.63 | 20 | 437 | 14 | 0 | 11902
4.1 | 20 | 438 | 0 | 0 | 11906
201-9212 | 20 | 438 | 1 | 0 | 11906
Стойки металлические опорные | 20 | 438 | 2 | 0 | 11906
шт | 20 | 438 | 3 | 0 | 11906
100 | 20 | 438 | 6 | 0 | 11906
87.91 | 20 | 438 | 8 | 0 | 11906
0 | 20 | 438 | 9 | 0 | 11906
4.2 | 20 | 439 | 0 | 0 | 11906
201-9110 | 20 | 439 | 1 | 0 | 11906
Полотна калиток | 20 | 439 | 2 | 0 | 11906
шт. | 20 | 439 | 3 | 0 | 11906
100 | 20 | 439 | 6 | 0 | 11906
222.31 | 20 | 439 | 8 | 0 | 11906
0 | 20 | 439 | 9 | 0 | 11906
ИТОГО: | 20 | 416 | 0 | 0 | 11903
Наименование и значение множителей | 20 | 440 | 0 | 0 | 100
Значение | 20 | 440 | 1 | 0 | 100
Прямые | 20 | 440 | 3 | 0 | 100
ФОТ рабочих | 20 | 441 | 0 | 0 | 102
6.17 | 20 | 441 | 1 | 0 | 102
Машины и механизмы | 20 | 442 | 0 | 0 | 102
3.11 | 20 | 442 | 1 | 0 | 102
Материалы | 20 | 443 | 0 | 0 | 102
3.58 | 20 | 443 | 1 | 0 | 102
Итого | 20 | 448 | 0 | 0 | 103
0 | 20 | 448 | 1 | 0 | 103
Бетонные и железобетонные сборные конструкции в строительстве промышленном. МДС (2, 3, 4) | 20 | 449 | 0 | 0 | 104
Накладные расходы | 20 | 450 | 0 | 0 | 102
1.3 | 20 | 450 | 1 | 0 | 102
Сметная прибыль | 20 | 451 | 0 | 0 | 102
0.85 | 20 | 451 | 1 | 0 | 102
Благоустройство при капитальном ремонте. МДС (1) | 20 | 452 | 0 | 0 | 104
Накладные расходы | 20 | 453 | 0 | 0 | 102
1.04 | 20 | 453 | 1 | 0 | 102
Сметная прибыль | 20 | 454 | 0 | 0 | 102
0.6 | 20 | 454 | 1 | 0 | 102
Итого накладные расходы | 20 | 455 | 0 | 0 | 102
1 | 20 | 455 | 1 | 0 | 102
Итого сметная прибыль | 20 | 456 | 0 | 0 | 102
1 | 20 | 456 | 1 | 0 | 102
Итого | 20 | 457 | 0 | 0 | 103
0 | 20 | 457 | 1 | 0 | 103
СОСТАВИЛ | 20 | 15 | 0 | 0 | 2000
0 | 20 | 15 | 1 | 0 | 2000
0 | 20 | 15 | 2 | 0 | 2000
ПРОВЕРИЛ | 20 | 15 | 3 | 0 | 2000
0 | 20 | 15 | 4 | 0 | 2000
0 | 20 | 15 | 5 | 0 | 2000