## Локальная смета
СОГЛАСОВАНО: | [7 empty] | УТВЕРЖДАЮ:
_____________________________ | [7 empty] | _____________________________
" _____ " ________________ 200_ г. | [7 empty] | "______ " _______________200_ г.
СП
(наименование стройки)
ЛОКАЛЬНЫЙ СМЕТНЫЙ РАСЧЕТ №
(локальная смета)
на | Забор, ДСадиики
(наименование работ и затрат, наименование объекта)
Основание: чертежи №
| Сметная стоимость строительных работ ___________________________________________________________ |  | ___________________________182,370 |  | тыс.руб.
| Средства на оплату труда ___________________________________________________________ |  | ___________________________14,397 |  | тыс.руб.
| Сметная трудоемкость ___________________________________________________________ |  | ___________________________________________________________336,74 |  | чел.час
Составлен(а) в текущих (прогнозных) ценах по состоянию на _______200_ г.
№ пп | Шифр и номер позиции норматива | Наименование работ и затрат, единица измерения | Количество | Стоимость единицы, руб. |  | Общая стоимость, руб. |  |  | Затраты труда рабочих, чел.-ч, не занятых обслуживанием машин
|  |  |  | всего | эксплуатации машин | Всего | оплаты труда | эксплуатация машин
|  |  |  | оплаты труда | в т.ч. оплаты труда |  |  | в т.ч. оплаты труда | на единицу | всего
1 | 2 | 3 | 4 | 5 | 6 | 7 | 8 | 9 | 10 | 11
Раздел 1. Новый Раздел
1 | ТЕР09-06-001-02 | Монтаж металлического забора (1 т конструкций) КОЭФ. К ПОЗИЦИИ: ОЗП=1,15; ЭМ=1,25; ЗПМ=1,25; ТЗ=1,15; ТЗМ=1,25 НР, (7569,53 руб.): 90%*0,9 * 0,94 от ФОТ (9941,59 руб.) СП, (7182,8 руб.): 85%*0,85 от ФОТ (9941,59 руб.) | 4 | 695,6 401,27 | 207,6 1,55 | 2782.4 | 1605.08 | 830,4 6,20 | 58.4085 | 233.63
2 | 201-9002 | Конструкции стальные (т) КОЭФ. К ПОЗИЦИИ: ОЗП=1,15; ЭМ=1,25; ЗПМ=1,25; ТЗ=1,15; ТЗМ=1,25 | 4 | 7575 |  | 30300
3 | ТЕР01-02-058-07 | Копание ям вручную без креплений для стоек и столбов с откосами глубиной до 1,5 м группа грунтов 3 (100 м3 грунта) КОЭФ. К ПОЗИЦИИ: ОЗП=1,15; ЭМ=1,25; ЗПМ=1,25; ТЗ=1,15; ТЗМ=1,25 НР, (261,79 руб.): 80%*0,9 * 0,94 от ФОТ (386,8 руб.) СП, (147,95 руб.): 45%*0,85 от ФОТ (386,8 руб.) | 0.035 | 1791,06 1791,06 |  | 62.69 | 62.69 |  | 285.2 | 9.98
4 | ТЕР01-02-061-03 | Засыпка вручную траншей, пазух котлованов и ям, группа грунтов 3 (100 м3 грунта) КОЭФ. К ПОЗИЦИИ: ОЗП=1,15; ЭМ=1,25; ЗПМ=1,25; ТЗ=1,15; ТЗМ=1,25 НР, (122,64 руб.): 80%*0,9 * 0,94 от ФОТ (181,21 руб.) СП, (69,31 руб.): 45%*0,85 от ФОТ (181,21 руб.) | 0.035 | 839,07 839,07 |  | 29.37 | 29.37 |  | 139.15 | 4.87
5 | ТЕР15-04-030-04 | Масляная окраска металлических поверхностей решеток, переплетов, труб диаметром менее 50 мм и т.п., количество окрасок 2 (100 м2 окрашиваемой поверхности (нормы 1-4), 100 м2 изолированной поверхно) КОЭФ. К ПОЗИЦИИ: ОЗП=1,15; ЭМ=1,25; ЗПМ=1,25; ТЗ=1,15; ТЗМ=1,25 НР, (3453,13 руб.): 105%*0,9 * 0,94 от ФОТ (3887,35 руб.) СП, (1817,34 руб.): 55%*0,85 от ФОТ (3887,35 руб.) | 1.08 | 1061,77 582,66 | 4,02 0,71 | 1146.72 | 629.27 | 4,35 0,77 | 81.719 | 88.26
Итого прямые затраты по смете в ценах 2001г. | [5 empty] | 34321.18 | 2326.41 | 834,75 6,97 |  | 336.74
Итого прямые затраты по смете с учетом коэффициентов к итогам | [5 empty] | 133926.59 | 14353.95 | 2596,07 43,00 |  | 336.74
Накладные расходы | [5 empty] | 11407.09
Сметная прибыль | [5 empty] | 9217.4
Итоги по смете:
Строительные металлические конструкции:
Итого Поз. 1 | [5 empty] | 2782.4 | 1605.08 | 830,40 6,20 |  | 233.63
Всего с учетом " ОЗП=6,17; ЭМ=3,11; ЗПМ=6,17; МАТ=3,58" | [5 empty] | 13727.85 | 9903.34 | 2582,54 38,25 |  | 233.63
Накладные расходы 90%*0,9 * 0,94 ФОТ (от 9 941,59) | [5 empty] | 7569.53
Сметная прибыль 85%*0,85 ФОТ (от 9 941,59) | [5 empty] | 7182.8
Итого c накладными и см. прибылью | [5 empty] | 28480.18 |  |  |  | 233.63
Материалы:
Итого Поз. 2 | [5 empty] | 30300
Всего с учетом " ОЗП=6,17; ЭМ=3,11; ЗПМ=6,17; МАТ=3,58" | [5 empty] | 108474
Всего с учетом " ПЗ=5%; ОЗП=5%; ЭМ=5%; ЗПМ=5%; МАТ=5%" | [5 empty] | 113897.7
Земляные работы, выполняемые ручным способом:
Итого Поз. 3-4 | [5 empty] | 92.06 | 92.06 |  |  | 14.85
Всего с учетом " ОЗП=6,17; ЭМ=3,11; ЗПМ=6,17; МАТ=3,58" | [5 empty] | 568.01 | 568.01 |  |  | 14.85
Накладные расходы 80%*0,9 * 0,94 ФОТ (от 568,01) | [5 empty] | 384.43
Сметная прибыль 45%*0,85 ФОТ (от 568,01) | [5 empty] | 217.26
Итого c накладными и см. прибылью | [5 empty] | 1169.7 |  |  |  | 14.85
Отделочные работы:
Итого Поз. 5 | [5 empty] | 1146.72 | 629.27 | 4,35 0,77 |  | 88.26
Всего с учетом " ОЗП=6,17; ЭМ=3,11; ЗПМ=6,17; МАТ=3,58" | [5 empty] | 5733.03 | 3882.6 | 13,53 4,75 |  | 88.26
Накладные расходы 105%*0,9 * 0,94 ФОТ (от 3 887,35) | [5 empty] | 3453.13
Сметная прибыль 55%*0,85 ФОТ (от 3 887,35) | [5 empty] | 1817.34
Итого c накладными и см. прибылью | [5 empty] | 11003.5 |  |  |  | 88.26
Итого | [5 empty] | 154551.08 |  |  |  | 336.74
В том числе:
Материалы | [5 empty] | 116976.57
Машины и механизмы | [5 empty] | 2596.07
ФОТ | [5 empty] | 14396.95
Накладные расходы | [5 empty] | 11407.09
Сметная прибыль | [5 empty] | 9217.4
НДС 18% | [5 empty] | 27819.19
ВСЕГО по смете | [5 empty] | 182370.27 |  |  |  | 336.74
Составил
Проверил