## Локальная смета
СОГЛАСОВАНО: | [7 empty] | УТВЕРЖДАЮ:
_____________________________ | [7 empty] | _____________________________
" _____ " ________________ 200_ г. | [7 empty] | "______ " _______________200_ г.
(наименование стройки)
ЛОКАЛЬНЫЙ СМЕТНЫЙ РАСЧЕТ №
(локальная смета)
на | РЕМОНТ ФАСАДА
(наименование работ и затрат, наименование объекта)
Основание: чертежи №
| Сметная стоимость строительных работ ___________________________________________________________ |  | ___________________________200045 |  | руб.
| Средства на оплату труда ___________________________________________________________ |  | ___________________________47306,69 |  | руб.
| Сметная трудоемкость ___________________________________________________________ |  | ___________________________________________________________923,25 |  | чел.час
Составлен(а) в текущих (прогнозных) ценах по состоянию на 2 КВ.2006 г.
№ пп | Шифр и номер позиции норматива | Наименование работ и затрат, единица измерения | Количество | Стоимость единицы, руб. |  | Общая стоимость, руб. |  |  | Затраты труда рабочих, чел.-ч, не занятых обслуживанием машин
|  |  |  | всего | эксплуатации машин | Всего | оплаты труда | эксплуатация машин
|  |  |  | оплаты труда | в т.ч. оплаты труда |  |  | в т.ч. оплаты труда | на единицу | всего
1 | 2 | 3 | 4 | 5 | 6 | 7 | 8 | 9 | 10 | 11
Раздел 1. Новый Раздел
1 | ТЕР11-01-011-01 | Устройство стяжек: цементных толщиной 20 мм /ОТМОСТКА/ (100 м2 стяжки) НР, (1995,34 руб.): 123%*0,846 ФОТ (от 1917,49 руб.) СП, (1222,4 руб.): 75%*0,85 ФОТ (от 1917,49 руб.) | 0.86 | 317,64 252,86 | 54,07 10,74 | 273.17 | 217.46 | 46,5 9,24 | 39.51 | 33.98
2 | ТЕР11-01-011-02 | Устройство стяжек: цементных на каждые 5 мм изменения толщины стяжки добавлять или исключать к норме 11-01-011-01 (100 м2 стяжки) КОЭФ. К ПОЗИЦИИ: Новый коэффициент ПЗ=6; ОЗП=6; ЭМ=6; ЗПМ=6; МАТ=6; ТЗ=6; ТЗМ=6 НР, (222,25 руб.): 123%*0,846 ФОТ (от 213,58 руб.) СП, (136,16 руб.): 75%*0,85 ФОТ (от 213,58 руб.) | 0.86 | 78,54 19,20 | 59,34 10,68 | 67.54 | 16.51 | 51,03 9,18 | 3 | 2.58
3 | СЦМ-402-0079 | Раствор готовый отделочный тяжелый, цементный 1:2 (м3) | 4.39 | 591.53 |  | 2596.82
4 | ТЕРр62-22-04 | Улучшенная масляная окраска ранее окрашенных фасадов с расчисткой старой краски: до 35% с земли и лесов (100 м2 окрашиваемой поверхности) НР, (2959,58 руб.): 80%*0,94 ФОТ (от 3935,61 руб.) СП, (1967,81 руб.): 50% ФОТ (от 3935,61 руб.) | 1.46 | 861,21 364,13 | 19,44 1,79 | 1257.37 | 531.63 | 28,38 2,61 | 51.07 | 74.56
5 | ТЕР08-07-001-02 | Установка и разборка наружных инвентарных лесов высотой до 16 м: трубчатых для прочих отделочных работ (100 м2 вертикальной проекции для наружных лесов) НР, (11019,61 руб.): 122%*0,846 ФОТ (от 10676,88 руб.) СП, (7260,28 руб.): 80%*0,85 ФОТ (от 10676,88 руб.) | 4.16 | 692,34 302,76 | 6.72 | 2880.13 | 1259.48 | 27.96 | 43.5 | 180.96
6 | ТЕРр62-41-01 | Очистка вручную поверхности фасадов от перхлорвиниловых и масляных красок с: земли и лесов (100 м2 расчищенной поверхности) НР, (2476,34 руб.): 80%*0,94 ФОТ (от 3293,01 руб.) СП, (1646,51 руб.): 50% ФОТ (от 3293,01 руб.) | 3.42 | 130,62 130,62 |  | 446.72 | 446.72 |  | 20.8 | 71.14
7 | ТЕРр53-15-01 | Ремонт лицевой поверхности наружных кирпичных стен при глубине заделки в: 1/2 кирпича площадью в одном месте до 1 м2 (100 м2 отремонтированной поверхности стен) НР, (953,98 руб.): 86%*0,94 ФОТ (от 1180,08 руб.) СП, (826,06 руб.): 70% ФОТ (от 1180,08 руб.) | 0.06 | 4080,67 2660,28 | 124,88 8,93 | 244.84 | 159.62 | 7,49 0,54 | 397.65 | 23.86
8 | 404-9001 | Кирпич (т.шт) | 0.312 | 1795 |  | 560.04
9 | ТЕРр61-20-01 | Ремонт штукатурки наружных прямолинейных откосов по камню и бетону цементно-известковым раствором с: земли и лесов (100 м2 отремонтированной поверхности) НР, (1737,05 руб.): 79%*0,94 ФОТ (от 2339,14 руб.) СП, (1169,57 руб.): 50% ФОТ (от 2339,14 руб.) | 0.131 | 5230,67 2422,27 | 3.25 | 685.22 | 317.32 | 0.43 | 323.4 | 42.37
10 | ТЕРр61-27-02 | Насечка поверхностей под штукатурку, стен, перегородок, прямоугольных столбов, колонн, пилястр и криволинейных поверхностей большого радиуса по: бетону (100 м2 поверхности) НР, (1037,46 руб.): 79%*0,94 ФОТ (от 1397,06 руб.) СП, (698,53 руб.): 50% ФОТ (от 1397,06 руб.) | 0.46 | 862,1 367,49 | 494,61 51,17 | 396.57 | 169.05 | 227,52 23,54 | 57.42 | 26.41
11 | ТЕРр61-10-01 | Ремонт штукатурки гладких фасадов по камню и бетону с земли и лесов цементно-известковым раствором площадью отдельных мест: до 5 м2 толщиной слоя до 20 мм (100 м2 отремонтированной поверхности) НР, (3583,19 руб.): 79%*0,94 ФОТ (от 4825,19 руб.) СП, (2412,6 руб.): 50% ФОТ (от 4825,19 руб.) | 0.46 | 2827,78 1422,97 | 1.7 | 1300.78 | 654.57 | 0.78 | 201.84 | 92.85
12 | ТЕРр62-22-04 | Улучшенная масляная окраска ранее окрашенных фасадов с расчисткой старой краски: до 35% с земли и лесов (100 м2 окрашиваемой поверхности) НР, (1256,8 руб.): 80%*0,94 ФОТ (от 1671,28 руб.) СП, (835,64 руб.): 50% ФОТ (от 1671,28 руб.) | 0.62 | 861,21 364,13 | 19,44 1,79 | 533.95 | 225.76 | 12,05 1,11 | 51.07 | 31.66
13 | 101-9841 | Краски масляные готовые к применению для наружных работ (т) | 0.008184 | 19800 |  | 162.04
14 | ТЕРр62-25-04 | Огрунтовка фасадов сложных с: земли и лесов (100 м2 обработанной поверхности) НР, (559,64 руб.): 80%*0,94 ФОТ (от 744,2 руб.) СП, (372,1 руб.): 50% ФОТ (от 744,2 руб.) | 2.86 | 338,93 35,22 | 22,53 0,09 | 969.34 | 100.73 | 64,44 0,26 | 5.06 | 14.47
15 | ТЕРр62-25-10 | Шпатлевка фасадов сложных с: земли и лесов (100 м2 обработанной поверхности) НР, (3007,4 руб.): 80%*0,94 ФОТ (от 3999,2 руб.) СП, (1999,6 руб.): 50% ФОТ (от 3999,2 руб.) | 2.86 | 1042,82 189,54 | 2,16 0,18 | 2982.47 | 542.08 | 6,18 0,51 | 27.59 | 78.91
16 | ТЕРр62-26-04 | Окраска перхлорвиниловыми красками по подготовленной поверхности фасадов простых за: 2 раза с земли и лесов (100 м2 окрашиваемой поверхности) НР, (1622,24 руб.): 80%*0,94 ФОТ (от 2157,23 руб.) СП, (1078,62 руб.): 50% ФОТ (от 2157,23 руб.) | 2.86 | 1050,07 101,55 | 73,52 0,89 | 3003.2 | 290.43 | 210,27 2,55 | 14.59 | 41.73
17 | ТЕРр62-09-11 | Улучшенная масляная окраска ранее окрашенных окон за 2 раза только со стороны фасада с приставных лестниц с расчисткой старой краски: до 35 % (100 м2 окрашиваемой поверхности) НР, (2553,57 руб.): 80%*0,94 ФОТ (от 3395,7 руб.) СП, (1697,85 руб.): 50% ФОТ (от 3395,7 руб.) | 0.54 | 1188,48 852,60 | 5,76 0,54 | 641.78 | 460.4 | 3,11 0,29 | 122.5 | 66.15
18 | 101-9840 | Краски масляные готовые к применению для внутренних работ (т) | 0.01193 | 19800 |  | 236.21
19 | ТЕР09-06-001-02 | Демонтаж-монтаж решеток, затворов из полосовой и тонколистовой стали (1 т конструкций) КОЭФ. К ПОЗИЦИИ: Новый коэффициент ПЗ=1,6 НР, (2530,92 руб.): 90%*(0,94*0,9) ФОТ (от 3324,03 руб.) СП, (2401,61 руб.): 85%*0,85 ФОТ (от 3324,03 руб.) | 1.12 | 962,78 348,93 | 166,08 1,24 | 1078.31 | 390.8 | 186,01 1,39 | 50.79 | 56.88
20 | ТЕРр62-35-02 | Окраска масляными составами ранее окрашенных металлических решеток и оград: без рельефа за 2 раза (100 м2 окрашиваемой поверхности) НР, (1682,19 руб.): 80%*0,94 ФОТ (от 2236,96 руб.) СП, (1118,48 руб.): 50% ФОТ (от 2236,96 руб.) | 0.54 | 682,13 561,88 | 0,96 0,09 | 368.35 | 303.42 | 0,52 0,05 | 80.73 | 43.59
21 | 101-9841 | Краски масляные готовые к применению для наружных работ (т) | 0.007344 | 19800 |  | 145.41
Итого прямые затраты по смете в ценах 2001г. | [5 empty] | 20830.26 | 6085.98 | 872,67 51,27 |  | 882.1
Итого прямые затраты по смете с учетом коэффициентов к итогам | [5 empty] | 100164.13 | 46946.26 | 2984,69 360,43 |  | 923.25
Накладные расходы | [5 empty] | 39197.59
Сметная прибыль | [5 empty] | 26843.83
Итоги по смете:
Полы | [5 empty] | 15584.71 |  |  |  | 42.04
Малярные работы (ремонтно-строительные) | [5 empty] | 77067.51 |  |  |  | 422.21
Конструкции из кирпича и блоков | [5 empty] | 34959.46 |  |  |  | 208.1
Стены (ремонтно-строительные) | [5 empty] | 5339.93 |  |  |  | 23.86
Штукатурные работы (ремонтно-строительные) | [5 empty] | 23514.67 |  |  |  | 161.63
Строительные металлические конструкции | [5 empty] | 9739.27 |  |  |  | 65.41
Итого | [5 empty] | 166205.55 |  |  |  | 923.25
В том числе:
Материалы | [5 empty] | 49828.82
Машины и механизмы | [5 empty] | 2984.69
ФОТ | [5 empty] | 47306.69
Накладные расходы | [5 empty] | 39197.59
Сметная прибыль | [5 empty] | 26843.83
Временные 0
Итого | [5 empty] | 166205.55
Непредвиденные затраты 2% | [5 empty] | 3324.11
Итого с непредвиденными | [5 empty] | 169529.66
НДС 18% | [5 empty] | 30515.34
ВСЕГО по смете | [5 empty] | 200045 |  |  |  | 923.25
Составил
Проверил