## Лист6
| Смета в | сумме | 246237.0064 |  |  | Смета в сумме: |  |  |  | 246237.0064
Утверждаю
____________
СМЕТА
Ремонт кровлиг. Иваново, МДОУ №165
№ | Шифр и | Наименование работ и затрат | Кол-во | Стоимость | на ед. | руб. | Общая | стоимость, | руб.
п/п | номер поз. | затрат | Ед.изм. | Всего | Экспл.мех | Матери- | Всего | Основной | ЭМ | Материалы
| норматива |  |  | ОЗП | В т.ч. ЗПм | алы |  | зарплаты | в т.ч. ЗПм
1 | 2 | 3 | 4 | 5 | 6 | 7 | 8 | 9 | 10 | 11
1 | ТЭРр 58-17-1 | Разборка покрытий кровель из рулонных материалов | 5.2 | 111.34 | 2.01 | 0 | 578.968 | 568.516 | 10.452 | 0
| -42 |  | 100м2 | 109.33 | 0 |  |  |  | 0
2 | ТЭР 12-01 - 001-5 | Устройство кровель из наплавляемых материалов в 2 слоя | 5.2 | 250.292 | 64.15 | 49.2 | 1301.5184 | 712.0984 | 333.58 | 255.84
| -11 | ЗП=119,08*1,15 | 100м2 | 136.942 | 2.5875 |  |  |  | 13.455
ЭММ=51,32*1,25
ЗПм=2,07*1,25
| 101-9122 | Материалы рулонные для нижнего слоя ТПП | 598 | м2 |  | 43 |  |  |  | 25714
| 101-9121 | Материалы рулонные для верхнего слоя слоя ТкП | 587.6 | м2 |  | 49 |  |  |  | 28792.4
3 | ТЭР 12-01 - 001-06 | Устройство кровель из наплавляемых материалов в 1 слоя | 0 | 139.6735 | 36.0375 | 24.24 | 0 | 0 | 0 | 0
| -11 | ЗП=69,04*1,15 | 100м2 | 79.396 | 1.425 |  |  |  | 0
ЭММ=28,83*1,25
ЗПм=1,14*1,25
| 101-9121 | Материалы рулонные для верхнего слоя слоя ТКП | 0 | м2 |  | 49 |  |  |  | 0
3 | ТЭР 12-01 - 017-1 | Устр-во выравнивающих ц/п стяжек т.15мм | 5.2 | 1740.98 | 260.56 | 1309.48 | 9525.1572 | 1022.2212 | 1693.64 | 6809.296
| -11 | ЗП=170,94*1,15 | 100м2 | 170.94 | 16.74 |  |  |  | 108.81
ЭММ=260,56*1,25
ЗПм=16,74*1,25
4 | ТЭР 12-01 - 017-2 | Устр-во выравнивающих цементно-песчаных стяжек доб. 1мм -т.25мм | 5.2 | 1748.8 | 99.6875 | 1631 | 9093.76 | 94.185 | 518.375 | 8481.2
| -11 | ЗП=0?63*25*1,15 | 100м2 | 18.1125 | 7.8125 |  |  |  | 40.625
ЭММ=3,19*25*1,25
ЗПм=0,25*25*1,25
Мат=65,24*25
ТЗТ=0,1*30*1,15
ТЗТм=0,03*30*1,25
5 | ТЭР 12-01 - 016-1 | Огрунтовка оснований из бетона или р-ра под ВИК битумной грунтовкой | 5.2 | 224.916 | 4.8 | 183.96 | 1169.5632 | 188.0112 | 24.96 | 956.592
| -11 | ЗП=31,44*1,15 | 100м2 | 36.156 | 0 |  |  |  | 0
ЭММ=3,84*1,25
ЗПм=0*1,25
6 | ТЭРр 58-3-1 | Разборка мелких покрытий и обделок из листстали | 1.34 | 57.44 | 0.29 | 0 | 76.9696 | 76.581 | 0.3886 | 0
| -42 |  | 100м | 57.15 | 0 |  |  |  | 0
7 | ТЭРр 58-19-03 | Смена мелких покрытий из листовой стали в кровлях из рулонных и штучных материалов карнизных свесов | 0 | 5344.02 | 18.19 | 4659.67 | 0 | 0 | 0 | 0
| -42 |  | 100м | 666.16 | 3.13 |  |  |  | 0
7 | ТЭР 12-01 - 010-1 | Устройство мелких покрытий (параперы, свесы,..) из листовой стали | 0.8 | 8635.34 | 41.14 | 7703.42 | 6908.272 | 712.624 | 32.912 | 6162.736
| -11 | ЗП=774,59*1,15 | 100м2 | 890.78 | 2.59 |  |  |  | 2.072
ЭММ=32,91*1,25
ЗПм=2,07*1,25
8 | ТЭР 12-01 - 004-5 | Устройство примыканий к стенам и парапетам высотой более 600мм | 0.6 | 4215.3 | 150.19 | 3620.81 | 2529.18 | 266.58 | 90.114 | 2172.486
| -11 | ЗП=386,35*1,15 | 100мп | 444.3 | 8.65 |  |  |  | 5.19
ЭММ=120,15*1,25
ЗПм=6,92*1,25
| 101-9123 | Материалы рулонные для верхнего слоя слоя ТкП | 113.4 | м2 |  | 49 |  |  |  | 5556.6
9 | ТЭР 12-01 - 004-4 | Устройство примыканий к стенам и парапетам высотой до 600мм без фартуков | 0.2 | 844.6925 | 156.4875 | 386.1 | 168.9385 | 60.421 | 31.2975 | 77.22
| -11 | ЗП=262,7*1,15 | 100м | 302.105 | 9.175 |  |  |  | 1.835
ЭММ=125,19*1,25
ЗПм=7,34*1,25
| 101-9123 | Материалы рулонные для верхнего слоя слоя ТкП | 50.4 | м2 |  | 49 |  |  |  | 2469.6
9 | ТЕРр 53-16-1 | Ремонт кладки стен отдельными местами | 0 | 399.23 | 32.88 | 137.73 | 0 | 0 | 0 | 0
|  |  | 1м3 | 228.62 | 3.84 |  |  |  | 0
|  | Кирпич, 1000шт | 0 |  |  | 4800 |  |  |  | 0
10 | ТЭРр 61-10-03 | Ремонт штукатурки гладких фасадов | 0 | 2731.97 | 1.7 | 1403.11 | 0 | 0 | 0 | 0
| 45 |  | 100м2 | 1327.16 | 0 |  |  |  | 0
10 | ССЦ03.2004 | Отвозка строительного мусора | 4.056 | 78 | 0 | 0 | 316.368 | 0 | 0 | 0
| Табл. 0-0 |  | т | 0 | 0 |  |  |  | 0
|  | ИТОГО в базисных ценах: |  |  |  |  | 31352.3269 | 3701.2378 | 2735.7191 | 24915.37
171.987
|  |  | Переход в | цены 2007 | года
|  | Наименование множителей |  |  | Базисный |  |  | Значение | коэф. | Прямые
|  | ФОТ машинистов |  |  |  |  | 171.987 |  | 6.17 | 1061.1598
|  | ФОТ рабочих |  |  |  |  | 3701.2378 |  | 6.17 | 22836.6372
|  | Машины и механизмы |  |  |  |  | 2735.7191 |  | 3.11 | 8508.0864
|  | Материалы |  |  |  |  | 24915.37 |  | 3.58 | 89197.0246
|  | Неучтенные материалы | [7 empty] | 62532.6
|  | ТЗР |  |  |  |  | 62532.6 |  | 5% | 3126.63
|  | Перевозка мусора | [7 empty] | 316.368
|  | ИТОГО прямых затрат: | [7 empty] | 186517.3462
|  | Накладные расходы (11-кровли) |  |  | 3056.1408 | + | 171.987 | 0.756 | 6.17 | 15057.6667
|  | Сметная прибыль (11-кровли) |  |  | 3056.1408 | + | 171.987 | 0.49725 | 6.17 | 9904.001
|  | Накладные расходы (42-кровли) |  |  | 645.097 | + | 0 | 0.581 | 6.17 | 2312.5244
|  | Сметная прибыль (42-кровли) |  |  | 645.097 | + | 0 | 0.585 | 6.17 | 2328.4454
|  | Накладные расходы (Сб53) |  |  | 0 | + | 0 | 0.602 | 6.17 | 0
|  | Сметная прибыль (Сб 53) |  |  | 0 | + | 0 | 0.63 | 6.17 | 0
|  | Накладные расходы (7) |  |  | 0 | + | 0 | 1.0323 | 6.17 | 0
|  | Сметная прибыль (7.) |  |  | 0 | + | 0 | 0.68 | 6.17 | 0
|  | Накладные расходы (45) |  |  | 0 | + | 0 | 0.553 | 6.17 | 0
|  | Сметная прибыль (45) |  |  | 0 | + | 0 | 0.45 | 6.17 | 0
|  | ИТОГО накладных расходов: |  |  | 3701.2378 |  | 171.987 |  |  | 17370.1911
|  | ИТОГО плановых накоплений: | [7 empty] | 12232.4464
|  | ИТОГО: | [7 empty] | 216119.9837
|  | НДС на материалы |  | 18% | [5 empty] | 27874.1258
НДС на механизмы и транспорт
|  | 18%*( |  | 8508.0864 | - | 1061.1598 | ) |  |  | 1340.4468
|  | НДС на НР |  | 17370.1911 | *0,183 | *18% |  |  |  | 572.1741
|  | НДС на ПН |  | 12232.4464 | *0,15 | *18% |  |  |  | 330.2761
|  | Всего затраты НДС | [7 empty] | 30117.0228
|  | ИТОГО: | [7 empty] | 246237.0064
|  | Сметная стоимость | [7 empty] | 246237.0064
|  | Смету составил:________ Натертышев Е. Ю. |  |  |  | Смету приверил:_________________