## Лист3
Заказчик: Управление образования | [7 empty] | У Т В Е Р Ж Д А Ю:
СМЕТА
Устройство кровли из оцинкованной стали МДОУ № 109
№ п/п | Обоснование | Наименование работ и затрат | Ед. изм. | Кол-во | Цена не единицу |  |  |  | Сумма
[5 empty] | Осн. з/пл | з/пл маш. | экспл м/м | мат-лы | Осн. з/пл | з/пл маш. | экспл м/м | мат-лы
1 | 58-17-2 | Разборка кровли | 100 м2 | 2.7 | 65.88 | 0 | 0.6 | 0
[5 empty] | 5.95 | 5.95 | 3.08 | 3.4 | 1058.3622 | 0 | 4.9896 | 0
|  | Накладные расходы |  | 0.83 | 0.7 |  |  |  | 614.9084
|  | Сметная прибыль |  | 0.65 | 0.9 |  |  |  | 619.1419
2 | 12-01-007-09 | Устройство кровли из оцинкованной стали | 100 м2 | 2.7 | 720.77 | 5.58 | 82.65 | 11974.2
[5 empty] | 1.15 | 1.25 | 1.25
[5 empty] | 5.95 | 5.95 | 3.08 | 3.4 | 13316.0456 | 112.0534 | 859.1467 | 109923.156
|  | Накладные расходы |  | 1.08 | 0.7 |  |  |  | 10151.6428
|  | Сметная прибыль |  | 0.5525 | 0.9 |  |  |  | 6677.1222
3 | 58-20-8 | Смена обделок в местах примыкания к вытяжным трубам | 100 м2 | 0.37 | 637.95 | 0.89 | 59.03 | 1566.68
[5 empty] | 5.95 | 5.95 | 3.08 | 3.4 | 1404.4469 | 1.9593 | 67.2706 | 1970.8834
|  | Накладные расходы |  | 0.83 | 0.7 |  |  |  | 817.122
|  | Сметная прибыль |  | 0.65 | 0.9 |  |  |  | 822.7477
4 | СССЦ-4/2006 | Погрузо-разгрузочные работы при перевозке строительного мусора | т | 3 | 15.6 |  |  |  | 46.8
5 | СССЦ-4/2006 | Перевозка строительного мусора на расстояние до 30 км | т | 3 | 158 |  |  |  | 474
|  | Итого: | [6 empty] | 36002.3397 | 114.0127 | 931.4069 | 111894.0394
|  | заготовительно-складские расходы |  |  | 0.02 | 111894.0394 | [5 empty] | 2237.8808
|  | Итого: | [6 empty] | 151065.6669
|  | КЗУ |  |  | 1.0112 |  |  |  | 152757.6023
|  | Непредвиденные затраты |  |  | 1.02 |  |  |  | 155812.7544
|  | ВЗиС |  |  | 1.004 |  |  |  | 156436.0054
|  | Компенсация за материалы |  |  | 0.18 | 111894.0394 | [5 empty] | 20140.9271
|  | Компенсация за эксплуатацию машин |  |  | 0.18 | 817.3942 | [5 empty] | 147.131
|  | Компенсация за накладные расходы |  |  | 0.18 | 11583.6733 | [5 empty] | 2085.0612
|  | Компенсация за сметную прибыль |  |  | 0.18 | 8119.0117 | [5 empty] | 1461.4221
|  | Итого: | [6 empty] | 180270.5468
|  | Всего: | [6 empty] | 180000