## Локальная смета
СОГЛАСОВАНО: | [9 empty] | УТВЕРЖДАЮ:
_____________________________ | [9 empty] | _____________________________
" _____ " ________________ 200_ г. | [9 empty] | "______ " _______________200_ г.
МДОУ 169
(наименование стройки)
ЛОКАЛЬНЫЙ СМЕТНЫЙ РАСЧЕТ № 1
(локальная смета)
на | УСТАНОВКУ 10 ИГРОВЫХ КОМПЛЕКТОВ
(наименование работ и затрат, наименование объекта)
Основание: чертежи №
| Сметная стоимость строительных работ ___________________________________________________________ |  | ___________________________100656,71 |  | руб.
| Средства на оплату труда ___________________________________________________________ |  | ___________________________17010,14 |  | руб.
| Сметная трудоемкость ___________________________________________________________ |  | ___________________________________________________________375,74 |  | чел.час
Составлен(а) в текущих (прогнозных) ценах по состоянию на 2 КВ. 2007 г.
№ пп | Шифр и номер позиции норматива | Наименование работ и затрат, единица измерения | Количество | Стоимость единицы, руб. |  |  | Общая стоимость, руб. |  |  |  | Затраты труда рабочих, чел.-ч, не занятых обслуживанием машин
|  |  |  | всего | эксплуатации машин | материалы | Всего | оплаты труда | эксплуатация машин | материалы
|  |  |  | оплаты труда | в т.ч. оплаты труда |  |  |  | в т.ч. оплаты труда |  | на единицу | всего
1 | 2 | 3 | 4 | 5 | 6 | 7 | 8 | 9 | 10 | 11 | 12 | 13
Раздел 1. Новый Раздел
0.1 | ТЕРр53-02-01 | Разборка кладки стен из: кирпича (10 м3 кладки) НР, (524,2 руб.): 86% ФОТ (от 609,54 руб.) СП, (426,68 руб.): 70% ФОТ (от 609,54 руб.) | 0.06 | 3115,75 1312,69 | 1803,06 137,08 |  | 186.95 | 78.76 | 108,19 8,22 |  | 212.41 | 12.74
1 | ТЕРр51-04-02 | Рытье ям для установки стоек и столбов глубиной 0,7 м (100 ям) НР, (7391,39 руб.): 75%*0,7 * 0,94 ФОТ (от 14977,49 руб.) СП, (6065,88 руб.): 45%*0,9 ФОТ (от 14977,49 руб.) | 0.6 | 3518,07 3518,07 |  |  | 2110.84 | 2110.84 |  |  | 554.9 | 332.94
2 | ТЕР10-01-059-01 прим | Установка детских игровых комплектов (100 шт. изделий) НР, (1679,27 руб.): 118% ФОТ (от 1423,11 руб.) СП, (896,56 руб.): 63% ФОТ (от 1423,11 руб.) | 0.4 | 2121,77 485,47 | 296,61 14,64 | 1339.69 | 848.71 | 194.19 | 118,64 5,86 | 535.88 | 75.15 | 30.06
3 | 203-9130 | Изделия /Один комплект включает в себя: песочницу, скамейку, грибок, бревно./ (комплект) | 10 | 1360 |  | 1360 | 13600 |  |  | 13600
Итого прямые затраты по смете в ценах 2001г. | [6 empty] | 16746.5 | 2383.79 | 226,83 14,08 | 14135.88 |  | 375.74
Итого прямые затраты по смете с учетом коэффициентов к итогам | [6 empty] | 68318.32 | 16914.19 | 797,68 95,95 | 50606.45 |  | 375.74
Накладные расходы | [6 empty] | 9594.86
Сметная прибыль | [6 empty] | 7389.12
Итоги по смете:
Стены (ремонтно-строительные) | [6 empty] | 1846.17 |  |  |  |  | 12.74
Земляные работы, выполняемые ручным способом (ремонтно-строительные) | [6 empty] | 28434.76 |  |  |  |  | 332.94
Деревянные конструкции | [6 empty] | 55021.37 |  |  |  |  | 30.06
Итого | [6 empty] | 85302.3 |  |  |  |  | 375.74
В том числе:
Материалы | [6 empty] | 50606.45
Машины и механизмы | [6 empty] | 797.68
ФОТ | [6 empty] | 17010.14
Накладные расходы | [6 empty] | 9594.86
Сметная прибыль | [6 empty] | 7389.12
Временные 0
Итого | [6 empty] | 85302.3
Непредвиденные затраты 0
Итого с непредвиденными | [6 empty] | 85302.3
НДС 18% | [6 empty] | 15354.41
ВСЕГО по смете | [6 empty] | 100656.71 |  |  |  |  | 375.74
Составил
Проверил