## Лист1
форма П2.4 МДС 81-35.2004
МУ ДОД СДЮСШОР №7
(наименование стройки/ремонтируемого обьекта)
Заказчик: Комитет по физической культуре и спорту администрации г. Иванова | [7 empty] | УТВЕРЖДАЮ:
Исполнитель: ООО "Верхняя Волга" | [6 empty] | ___________________/ /
" ___ " ___________________ 2007 г.
ЛОКАЛЬНАЯ СМЕТА №1-07
на капитальный ремонт системы электроснабжения
в помещениях МУ ДОД специализированная детско-юношеская школа олимпийского резерва №7 по ул. Парижской Коммуны, 24
( электромонтажные работы, испытания и измерения оборудования)
Составлена в ценах: __1кв.2007г_____
I.Ремонтно-строительные работы (ТЕРр) и строительные работы (ТЕР).
№ п/п | Шифр и номер позиции норматива | Наименование работ и затрат | Ед. изм. | Кол. | Стоимость на единицу, руб. |  |  |  | Общая сметная стоимость, руб.
[5 empty] | Всего | Эксплуат. машин |  | Материалы | Всего | Основной зарплаты | Эксплуат. машин |  | Материалы
[5 empty] | Основной зарплаты | В т.ч. зарплаты
В т. ч. зарплаты
1 | 2 | 3 | 4 | 5 | 6 | 7 |  | 8 | 9 | 10 | 11 |  | 12
№ п/п | Шифр и № позиции норматива | Наименование работ и затрат | Ед. изм. | Количество |  |  |  |  | Сметная стоимость (руб)
|  |  |  | на единицу измерения |  | общее |  |  | единицы |  |  | общая
1 | ТЕРр67-4-1 | Демонтаж выключателей, розеток | 100 шт. | 0.2 | 36.68 | 0 |  | 0 | 7.336 | 7.336 | 0 |  | 0
[5 empty] | 36.68 | 0 |  |  |  |  | 0
2 | ТЕРр67-1-1 | Демонтаж электропроводки | 100 м | 1.6 | 15.95 | 0 |  | 0 | 25.52 | 25.52 | 0 |  | 0
[5 empty] | 15.95 | 0 |  |  |  |  | 0
3 | ТЕРр67-4-5 | Демонтаж светильников с люминесцентными лампами | 100 шт. | 0.2 | 118.32 | 2.75 |  | 0 | 23.664 | 23.114 | 0.55 |  | 0
[5 empty] | 115.57 | 0.71 |  |  |  |  | 0.142
4 | ТЕРр67-4-4 | Демонтаж светильников с лампами накаливания | 100 шт. | 0.1 | 68.92 | 1.03 |  | 0 | 6.892 | 6.789 | 0.103 |  | 0
[5 empty] | 67.89 | 0.27 |  |  |  |  | 0.027
5 | ТЕР46-03-011-3 | Пробивка борозд в кирпичных стенах | 100 м | 0.1 | 1771.88 | 1422.23 |  | 0 | 177.188 | 34.965 | 142.223 |  | 0
[5 empty] | 349.65 | 92.6 |  |  |  |  | 9.26
6 | ТЕР46-03-010-4 | Пробивка в бетонных потолках толщиной до 100 мм отверстий площадью до 20 см2 | 100 отв. | 0.12 | 844.08 | 686.84 |  | 0 | 101.2896 | 18.8688 | 82.4208 |  | 0
[5 empty] | 157.24 | 44.72 |  |  |  |  | 5.3664
7 | ТЕР46-03-009-4 | Пробивка отверстий в кирпичных стенах круглых диаметром до 25 мм при толщине стен до 38 см | 100 отв. | 0.1 | 2243.64 | 1746.21 |  | 0 | 224.364 | 49.743 | 174.621 |  | 0
[5 empty] | 497.43 | 162.76 |  |  |  |  | 16.276
II. Электромонтажные работы (ГЭСНм-08-2001).
№ п/п | Шифр и № позиции норматива | Наименование работ и затрат | Ед. изм. | Количество |  |  |  |  | Сметная стоимость (руб)
|  |  |  | на единицу измерения |  | общее |  |  | единицы |  |  | общая
1 | 08-02-409-1 | Трубы винипластовые по установленным конструкциям | 100м |  |  | 1.9
| к=1,2 | Затраты труда рабочих-монтажников (ср. разр. раб-3,8) | чел.-час | 23.8 |  | 45.22 |  |  | 46.71 |  |  | 2534.6714
| к=1,2 | Затраты труда машинистов | чел.-час | 16 |  | 30.4 |  |  | 55 |  |  | 2006.4
Итого зарплата
Машины и механизмы
| к=1,2 | Краны на автомобильном ходу | маш.-час | 0.11 |  | 0.209 |  |  | 134.65 |  |  | 33.7702
| к=1,2 | Автомобили бортовые | маш.-час | 0.11 |  | 0.209 |  |  | 95.53 |  |  | 23.9589
| к=1,2 | Подъемники гидравлические | маш.-час | 15.8 |  | 30.02 |  |  | 31.14 |  |  | 1121.7874
| к=1,2 | Установки для сварки ручной дуговой | маш.-час | 2.7 |  | 5.13 |  |  | 8.1 |  |  | 49.8636
| к=1,2 | Перфораторы электрические | маш.-час | 4.84 |  | 9.196 |  |  | 2.08 |  |  | 22.9532
|  | Итого эксплуатация машин: | [9 empty] | 1252.3333
Материалы
| 500-9070 | Патрубки | 10 шт. | 1.8 |  | 3.42 |  |  | 559.14 |  |  | 1912.2588
| 500--9061 | Втулки изолирующие | шт. | 18 |  | 34.2 |  |  | 2.32 |  |  | 79.344
| 500-9031 | Скобы | 10 шт. | 6.7 |  | 12.73 |  |  | 132.26 |  |  | 1683.6698
| 500-9030 | Заглушки | 10 шт. | 1 |  | 1.9 |  |  | 41.89 |  |  | 79.591
| 101-0813 | Проволока стальная | т | 0.0021 |  | 0.00399 |  |  | 39956.8 |  |  | 159.4276
| 101-1924 | Электроды диаметром 4 мм | кг | 0.96 |  | 1.824 |  |  | 48 |  |  | 87.552
| 113-9042 | Клей БМК-5к | кг | 0.2 |  | 0.38 |  |  | 74.75 |  |  | 28.405
| 101-9109 | Дюбели для пристрелки | 10 шт. | 13.4 |  | 25.46 |  |  | 8 |  |  | 203.68
| 101-9100 | Патроны для пристрелки | 10 шт. | 13.4 |  | 25.46 |  |  | 12 |  |  | 305.52
|  | Итого материалов: | [9 empty] | 4539.4482
|  | Труба ПВХ жесткая D20 | м | 80 |  |  |  |  | 6.8 |  |  | 544
|  | Труба ПВХг D20 | м | 20 |  |  |  |  | 4.2 |  |  | 84
|  | Труба ПВХ гофрированная D16 | м | 25 |  |  |  |  | 3.2 |  |  | 80
|  | Труба ПВХ жесткая D16 | м | 65 |  |  |  |  | 6.2 |  |  | 403
|  | Отводы для ПВХ труб | шт. | 36 |  |  |  |  | 6 |  |  | 216
|  | Клипсы для крепления ПВХ труб | шт. | 300 |  |  |  |  | 1.7 |  |  | 510
|  | Муфты для ПВХ труб | шт. | 24 |  |  |  |  | 1.2 |  |  | 28.8
2 | 08-03-526-1 | Выключатели установочные автоматические (автоматы) на ток до 25 А | шт. |  |  | 12
| к=1,2 | Затраты труда рабочих-монтажников (ср. разр. раб-3,9) | чел.-час | 1.56 |  | 18.72 |  |  | 47.28 |  |  | 1062.0979
| к=1,2 | Затраты труда машинистов | чел.-час | 0.004 |  | 0.048 |  |  | 55 |  |  | 3.168
Итого зарплата
Машины и механизмы
| к=1,2 | Краны на автомобильном ходу | маш.-час | 0.002 |  | 0.024 |  |  | 134.65 |  |  | 3.8779
| к=1,2 | Автомобили бортовые | маш.-час | 0.002 |  | 0.024 |  |  | 95.53 |  |  | 2.7513
| к=1,2 | Дрели электрические | маш.-час | 0.04 |  | 0.48 |  |  | 1.95 |  |  | 1.1232
| к=1,2 | Установки для сварки ручной дуговой | маш.-час | 0.13 |  | 1.56 |  |  | 8.1 |  |  | 15.1632
|  | Итого эксплуатация машин: | [9 empty] | 22.9156
Материалы
| 500-9500 | Бирки маркировочные | 100 шт. | 0.02 |  | 0.24 |  |  | 291.6 |  |  | 69.984
| 544-0089 | Лента липкая изоляционная | кг | 0.012 |  | 0.144 |  |  | 173.53 |  |  | 24.9883
| 101-1964 | Шпагат бумажный | кг | 0.001 |  | 0.012 |  |  | 42 |  |  | 0.504
| 500--9619 | Нитки швейные | кг | 0.001 |  | 0.012 |  |  | 34 |  |  | 0.408
| 101-9760 | Лак электроизоляционный | кг | 0.006 |  | 0.072 |  |  | 36 |  |  | 2.592
| 542-9033 | Вазелин технический | кг | 0.006 |  | 0.072 |  |  | 24 |  |  | 1.728
| 101-9852 | Краска | кг | 0.036 |  | 0.432 |  |  | 25 |  |  | 10.8
| 500-9062 | Наконечники кабельные | шт. | 6.1 |  | 73.2 |  |  | 15 |  |  | 1098
| 101-1977 | Болты строительные с гайками и шайбами | кг | 0.049 |  | 0.588 |  |  | 21 |  |  | 12.348
| 201-9408 | Конструкции стальные решетчатые | т | 0.001 |  | 0.012 |  |  | 18000 |  |  | 216
| 101-1924 | Электроды диаметром 4 мм | кг | 0.07 |  | 0.84 |  |  | 48 |  |  | 40.32
| 101-9103 | Дюбели распорные | 100 шт. | 0.014 |  | 0.168 |  |  | 200 |  |  | 33.6
| 500-9081 | Перемычки гибкие | шт. | 1 |  | 12 |  |  | 15 |  |  | 180
| 101-9109 | Дюбели для пристрелки | 10 шт. | 1.22 |  | 14.64 |  |  | 8 |  |  | 117.12
| 101-9100 | Патроны для пристрелки | 10 шт. | 1.22 |  | 14.64 |  |  | 12 |  |  | 175.68
|  | Итого материалов: | [9 empty] | 1984.0723
|  | Выключатель автоматический ВА47-29 однополюсный | шт. | 8 |  |  |  |  | 28 |  |  | 224
|  | Устройство защитного отключения ВКЗ-22 | шт. | 2 |  |  |  |  | 670 |  |  | 1340
|  | Выключатель автоматический трехполюсный ВА47-29 | шт. | 2 |  |  |  |  | 78 |  |  | 156
|  | Бокс эл.технический 4-х местный | шт. | 1 |  |  |  |  | 34 |  |  | 34
3 | 08-03-574-1 | Разводка по устройствам и подключение жил кабелей или проводов. | 100 жил |  |  | 0.69
| к=1,2 | Затраты труда рабочих-монтажников (ср. разр. раб-4,2) | чел.-час | 16.8 |  | 11.592 |  |  | 49.28 |  |  | 685.5045
| к=1,2 | Затраты труда машинистов | чел.-час | 0.02 |  | 0.0138 |  |  | 55 |  |  | 0.9108
Итого зарплата
Машины и механизмы
| к=1,2 | Краны на автомобильном ходу | маш.-час | 0.01 |  | 0.0069 |  |  | 134.65 |  |  | 1.1149
| к=1,2 | Автомобили бортовые | маш.-час | 0.01 |  | 0.0069 |  |  | 95.53 |  |  | 0.79099
|  | Итого эксплуатация машин: | [9 empty] | 1.9059
Материалы
| 500-9062 | Наконечники кабельные | шт. | 102 |  | 70.38 |  |  | 15 |  |  | 1055.7
| 544-0089 | Лента липкая изоляционная | кг | 0.2 |  | 0.138 |  |  | 120 |  |  | 16.56
| 101-1964 | Шпагат бумажный | кг | 0.02 |  | 0.0138 |  |  | 42 |  |  | 0.5796
| 500-9619 | Нитки швейные | кг | 0.01 |  | 0.0069 |  |  | 34 |  |  | 0.2346
| 101-0501 | Лаки канифольные | кг | 0.0001 |  | 6.9e-05 |  |  | 36 |  |  | 0.002484
| 542-9033 | Вазелин технический | кг | 0.1 |  | 0.069 |  |  | 24 |  |  | 1.656
| 500-9623 | Лента К226 | 100 м | 0.1 |  | 0.069 |  |  | 120 |  |  | 8.28
| 500-9101 | Кнопки монтажные | 1000 шт. | 0.1 |  | 0.069 |  |  | 140 |  |  | 9.66
| 500-9502 | Бирки-оконцеватели | 100 шт. | 1.02 |  | 0.7038 |  |  | 20.43 |  |  | 14.3786
| 522-0077 | Припои оловянно-свинцовые | кг | 0.08 |  | 0.0552 |  |  | 12 |  |  | 0.6624
|  | Итого материалов: | [9 empty] | 1107.7137
4 | 08-03-573-4 | Пульт (шкаф) управления навесной, высота, ширина и глубина, мм, до 600*600*350 | шт. |  |  | 1
| к=1,2 | Затраты труда рабочих-монтажников (ср. разр. раб-4,2) | чел.-час | 2.37 |  | 2.37 |  |  | 49.28 |  |  | 140.1523
| к=1,2 | Затраты труда машинистов (ср.разряд-5) | чел.-час | 0.36 |  | 0.36 |  |  | 55 |  |  | 23.76
Итого зарплата
Машины и механизмы
| к=1,2 | Краны на автомобильном ходу | маш.-час | 0.07 |  | 0.07 |  |  | 134.65 |  |  | 11.3106
| к=1,2 | Автомобили бортовые | маш.-час | 0.07 |  | 0.07 |  |  | 95.53 |  |  | 8.0245
| к=1,2 | Компрессоры передвижные | маш.-час | 0.22 |  | 0.22 |  |  | 90 |  |  | 23.76
| к=1,2 | Молотки бурильные | маш.-час | 0.22 |  | 0.22 |  |  | 49.39 |  |  | 13.039
| к=1,2 | Установки для сварки ручной дуговой | маш.-час | 0.71 |  | 0.71 |  |  | 8.1 |  |  | 6.9012
|  | Итого эксплуатация машин: | [9 empty] | 63.0353
Материалы
| 101-1924 | Электроды диаметром 4 мм | кг | 0.1 |  | 0.1 |  |  | 48 |  |  | 4.8
| 101-1977 | Болты строительные с гайками и шайбами | кг | 0.1 |  | 0.1 |  |  | 21 |  |  | 2.1
| 101-9852 | Краска | кг | 0.02 |  | 0.02 |  |  | 25 |  |  | 0.5
|  | Итого материалов: | [9 empty] | 7.4
|  | Щит электрический ЩРУ3Н -30 | шт. | 1 |  |  |  |  | 920 |  |  | 920
|  | Шина РЕ | шт. | 1 |  |  |  |  | 42 |  |  | 42
|  | Шина N | шт. | 1 |  |  |  |  | 44 |  |  | 44
|  | Заглушка на 12 модулей | шт. | 2 |  |  |  |  | 14.5 |  |  | 29
5 | 08-02-412-2 | Затягивание проводов в проложенные трубы, суммарное сечение, мм2, до 6 | 100м |  |  | 1.5
| к=1,2 | Затраты труда рабочих-монтажников (ср. разр. раб-3,8) | чел.-час | 6.74 |  | 10.11 |  |  | 46.71 |  |  | 566.6857
| к=1,2 | Затраты труда машинистов | чел.-час | 0.04 |  | 0.06 |  |  | 55 |  |  | 3.96
Итого зарплата
Машины и механизмы
| к=1,2 | Краны на автомобильном ходу | маш.-час | 0.02 |  | 0.03 |  |  | 134.65 |  |  | 4.8474
| к=1,2 | Автомобили бортовые | маш.-час | 0.02 |  | 0.03 |  |  | 95.53 |  |  | 3.4391
|  | Итого эксплуатация машин: | [9 empty] | 8.2865
Материалы
| 101-1764 | Тальк молотый сорт 1 | т | 0.0006 |  | 0.0009 |  |  | 4623 |  |  | 4.1607
| 500--9061 | Втулки изолирующие | шт. | 12.2 |  | 18.3 |  |  | 2.32 |  |  | 42.456
| 544-0089 | Лента липкая изоляционная | кг | 0.16 |  | 0.24 |  |  | 173.53 |  |  | 41.6472
| 500-9041 | Сжимы ответвительные | 100 шт. | 0.31 |  | 0.465 |  |  | 1840 |  |  | 855.6
| 500-9140 | Гильзы соединительные | 100 шт. | 0.05 |  | 0.075 |  |  | 7086 |  |  | 531.45
| 500-9056 | Колпачки изолирующие | 10 шт. | 0.8 |  | 1.2 |  |  | 37.7 |  |  | 45.24
| 500-9500 | Бирки маркировочные | 100 шт. | 0.002 |  | 0.003 |  |  | 291.6 |  |  | 0.8748
| 101-9852 | Краска | кг | 0.02 |  | 0.03 |  |  | 25 |  |  | 0.75
|  | Итого материалов: | [9 empty] | 1522.1787
|  | Провод ПУНП3*2,5 | м | 80 |  |  |  |  | 21 |  |  | 1680
|  | Провод ПУНП3*1,5 | м | 70 |  |  |  |  | 12.6 |  |  | 882
6 | 08-02-412-4 | Затягивание проводов в проложенные трубы сечением до 35 мм2 | 100м |  |  | 0.4
| к=1,2 | Затраты труда рабочих-монтажников (ср.разряд-3,8) | чел.-час | 11.2 |  | 4.48 |  |  | 46.71 |  |  | 251.113
| к=1,2 | Затраты труда машинистов | чел.-час | 0.16 |  | 0.064 |  |  | 55 |  |  | 4.224
Итого зарплата
Машины и механизмы
| к=1,2 | Краны на автомобильном ходу | маш.-час | 0.08 |  | 0.032 |  |  | 134.65 |  |  | 5.1706
| к=1,2 | Автомобили бортовые | маш.-час | 0.08 |  | 0.032 |  |  | 95.53 |  |  | 3.6684
|  | Итого эксплуатация машин: | [9 empty] | 8.8389
Материалы
| 101-1764 | Тальк молотый сорт 1 | т | 0.00116 |  | 0.000464 |  |  | 4623 |  |  | 2.1451
| 500--9061 | Втулки изолирующие | шт. | 12.2 |  | 4.88 |  |  | 2.32 |  |  | 11.3216
| 544-0089 | Лента липкая изоляционная | кг | 0.32 |  | 0.128 |  |  | 173.53 |  |  | 22.2118
| 500-9041 | Сжимы ответвительные | 100 шт. | 0.31 |  | 0.124 |  |  | 1840 |  |  | 228.16
| 500-9140 | Гильзы соединительные | 100 шт. | 0.05 |  | 0.02 |  |  | 7086 |  |  | 141.72
| 500-9056 | Колпачки изолирующие | 10 шт. | 0.8 |  | 0.32 |  |  | 37.7 |  |  | 12.064
| 500-9500 | Бирки маркировочные | 100 шт. | 0.002 |  | 0.0008 |  |  | 291.6 |  |  | 0.23328
| 101-9852 | Краска | кг | 0.02 |  | 0.008 |  |  | 25 |  |  | 0.2
|  | Итого материалов: | [9 empty] | 418.0558
|  | Кабель ВВГ 5*6 | м | 40 |  |  |  |  | 96.5 |  |  | 3860
7 | 08-02-412-10 | Затягивание проводов в проложенные трубы (провод каждый последующий сумм. сечением до 35 мм2) | 100м |  |  | 1.8
| к=1,2 | Затраты труда рабочих-монтажников (ср. разр. раб-3,8) | чел.-час | 5.61 |  | 10.098 |  |  | 46.71 |  |  | 566.0131
| к=1,2 | Затраты труда машинистов | чел.-час | 0.16 |  | 0.288 |  |  | 55 |  |  | 19.008
Итого зарплата
Машины и механизмы
| к=1,2 | Краны на автомобильном ходу | маш.-час | 0.08 |  | 0.144 |  |  | 134.65 |  |  | 23.2675
| к=1,2 | Автомобили бортовые | маш.-час | 0.08 |  | 0.144 |  |  | 95.53 |  |  | 16.5076
|  | Итого эксплуатация машин: | [9 empty] | 39.7751
Материалы
| 101-1764 | Тальк молотый сорт 1 | т | 0.00116 |  | 0.002088 |  |  | 4623 |  |  | 9.6528
| 500--9061 | Втулки изолирующие | шт. | 12.2 |  | 21.96 |  |  | 2.32 |  |  | 50.9472
| 544-0089 | Лента липкая изоляционная | кг | 0.32 |  | 0.576 |  |  | 173.53 |  |  | 99.9533
| 500-9041 | Сжимы ответвительные | 100 шт. | 0.31 |  | 0.558 |  |  | 1840 |  |  | 1026.72
| 500-9500 | Бирки маркировочные | 100 шт. | 0.002 |  | 0.0036 |  |  | 291.6 |  |  | 1.0498
| 101-9852 | Краска | кг | 0.02 |  | 0.036 |  |  | 25 |  |  | 0.9
|  | Итого материалов: | [9 empty] | 1189.2231
|  | Провод ПУНП3*1,5 | м | 150 |  |  |  |  | 12.6 |  |  | 1890
|  | Провод ПУНП3*2,5 | м | 60 |  |  |  |  | 21 |  |  | 1260
8 | 08-03-545-1 | Коробка (ящик) с зажимами для кабелей и проводов сечением до 6 мм2, устанавливаемая на конструкции на стене или колонне, количество зажимов до 10 | шт. |  |  | 14
| к=1,2 | Затраты труда рабочих-монтажников (ср. разр. раб-3,8) | чел.-час | 3.31 |  | 46.34 |  |  | 46.71 |  |  | 2597.4497
| к=1,2 | Затраты труда машинистов | чел.-час | 0.004 |  | 0.056 |  |  | 55 |  |  | 3.696
Итого зарплата
Машины и механизмы
| к=1,2 | Краны на автомобильном ходу | маш.-час | 0.002 |  | 0.028 |  |  | 134.65 |  |  | 4.5242
| к=1,2 | Автомобили бортовые | маш.-час | 0.002 |  | 0.028 |  |  | 95.53 |  |  | 3.2098
| к=1,2 | Дрели электрические | маш.-час | 0.04 |  | 0.56 |  |  | 1.95 |  |  | 1.3104
| к=1,2 | Установки для сварки ручной дуговой | маш.-час | 0.25 |  | 3.5 |  |  | 8.1 |  |  | 34.02
|  | Итого эксплуатация машин: | [9 empty] | 43.0644
Материалы
| 500-9500 | Бирки маркировочные | 100 шт. | 0.031 |  | 0.434 |  |  | 291.6 |  |  | 126.5544
| 544-0089 | Лента липкая изоляционная | кг | 0.04 |  | 0.56 |  |  | 173.53 |  |  | 97.1768
| 101-1964 | Шпагат бумажный | кг | 0.004 |  | 0.056 |  |  | 42 |  |  | 2.352
| 500--9619 | Нитки швейные | кг | 0.002 |  | 0.028 |  |  | 34 |  |  | 0.952
| 101-9760 | Лак электроизоляционный | кг | 0.02 |  | 0.28 |  |  | 36 |  |  | 10.08
| 542-9033 | Вазелин технический | кг | 0.02 |  | 0.28 |  |  | 24 |  |  | 6.72
| 101-9852 | Краска | кг | 0.03 |  | 0.42 |  |  | 25 |  |  | 10.5
| 500-9502 | Бирки оконцеватели | 100 шт. | 0.2 |  | 2.8 |  |  | 48.02 |  |  | 134.456
| 101-1977 | Болты строительные с гайками и шайбами | кг | 0.049 |  | 0.686 |  |  | 21 |  |  | 14.406
| 201-9408 | Конструкции стальные решетчатые | т | 0.002 |  | 0.028 |  |  | 18000 |  |  | 504
| 101-1924 | Электроды диаметром 4 мм | кг | 0.07 |  | 0.98 |  |  | 48 |  |  | 47.04
| 101-9103 | Дюбели распорные | 100 шт. | 0.014 |  | 0.196 |  |  | 200 |  |  | 39.2
| 500-9081 | Перемычки гибкие | шт. | 1 |  | 14 |  |  | 15 |  |  | 210
| 101-9109 | Дюбели для пристрелки | 10 шт. | 1.22 |  | 17.08 |  |  | 8 |  |  | 136.64
| 101-9100 | Патроны для пристрелки | 10 шт. | 1.22 |  | 17.08 |  |  | 12 |  |  | 204.96
|  | Итого материалов: | [9 empty] | 1545.0372
|  | Коробка протяжная 150*100 | шт. | 2 |  |  |  |  | 71 |  |  | 142
|  | Коробка электротехническая 85*85 | шт. | 12 |  |  |  |  | 17.1 |  |  | 205.2
9 | 08-03-594-7 | Светильники с люминесцентными лампами | 100 шт. |  |  | 0.17
| к=1,2 | Затраты труда рабочих-монтажников (ср. разр. раб-4,2) | чел.-час | 148 |  | 25.16 |  |  | 49.28 |  |  | 1487.8618
| к=1,2 | Затраты труда машинистов | чел.-час | 63.8 |  | 10.846 |  |  | 55 |  |  | 715.836
Итого зарплата
Машины и механизмы
| к=1,2 | Краны на автомобильном ходу | маш.-час | 2.74 |  | 0.4658 |  |  | 134.65 |  |  | 75.264
| к=1,2 | Автомобили бортовые | маш.-час | 2.74 |  | 0.4658 |  |  | 95.53 |  |  | 53.3974
| к=1,2 | Подъемники гидравлические | маш.-час | 58.3 |  | 9.911 |  |  | 31.14 |  |  | 370.3542
|  | Итого эксплуатация машин: | [9 empty] | 499.0157
Материалы
| 500-9264 | Трубка полихлорвиниловая | кг | 3.09 |  | 0.5253 |  |  | 60 |  |  | 31.518
| 500-9129 | Розетка потолочная | 100 шт. | 2.04 |  | 0.3468 |  |  | 206 |  |  | 71.4408
| 101-0219 | Гипсовые вяжущие | т | 0.00315 |  | 0.0005355 |  |  | 2810.42 |  |  | 1.505
| 500-9109 | Крюк | шт. | 204 |  | 34.68 |  |  | 3 |  |  | 104.04
|  | Итого материалов: | [9 empty] | 208.5038
|  | Светильник ЛПО 93 2*36 | шт. | 17 |  |  |  |  | 340 |  |  | 5780
|  | Стартер СК-220 | шт. | 34 |  |  |  |  | 3.5 |  |  | 119
|  | Лампа люминесцентная 36Вт | шт. | 34 |  |  |  |  | 23 |  |  | 782
10 | 08-03-591-11 | Розетка штепсельная трехполюсная | 100 шт. |  |  | 0.05
| к=1,2 | Затраты труда рабочих-монтажников (ср. разр. раб-4,2) | чел.-час | 73.4 |  | 3.67 |  |  | 49.28 |  |  | 217.0291
| к=1,2 | Затраты труда машинистов | чел.-час | 0.24 |  | 0.012 |  |  | 55 |  |  | 0.792
Итого зарплата
Машины и механизмы
| к=1,2 | Краны на автомобильном ходу | маш.-час | 0.12 |  | 0.006 |  |  | 134.65 |  |  | 0.96948
| к=1,2 | Автомобили бортовые | маш.-час | 0.12 |  | 0.006 |  |  | 95.53 |  |  | 0.68782
|  | Итого эксплуатация машин: | [9 empty] | 1.6573
Материалы
| 101-1755 | Сталь полосовая Ст3сп | т | 0.0096 |  | 0.00048 |  |  | 14250 |  |  | 6.84
| 101-9109 | Дюбели для пристрелки | 10 шт. | 20.4 |  | 1.02 |  |  | 8 |  |  | 8.16
| 101-9100 | Патроны для пристрелки | 10 шт. | 20.4 |  | 1.02 |  |  | 12 |  |  | 12.24
|  | Итого материалов: | [9 empty] | 27.24
|  | Розетка РА 2-х м. | шт. | 5 |  |  |  |  | 32 |  |  | 160
11 | 08-03-591-3 | Выключатель электрический | 100 шт. |  |  | 0.08
| к=1,2 | Затраты труда рабочих-монтажников (ср. разр. раб-4,2) | чел.-час | 76 |  | 6.08 |  |  | 49.28 |  |  | 359.5469
| к=1,2 | Затраты труда машинистов | чел.-час | 0.2 |  | 0.016 |  |  | 55 |  |  | 1.056
Итого зарплата
Машины и механизмы
| к=1,2 | Краны на автомобильном ходу | маш.-час | 0.1 |  | 0.008 |  |  | 134.65 |  |  | 1.2926
| к=1,2 | Автомобили бортовые | маш.-час | 0.1 |  | 0.008 |  |  | 95.53 |  |  | 0.91709
| к=1,2 | Установки для сварки ручной дуговой | маш.-час | 4.64 |  | 0.3712 |  |  | 8.1 |  |  | 3.6081
|  | Итого эксплуатация машин: | [9 empty] | 5.8178
Материалы
| 101-1755 | Сталь полосовая Ст3сп | т | 0.014 |  | 0.00112 |  |  | 14250 |  |  | 15.96
| 101-9109 | Дюбели для пристрелки | 10 шт. | 9.76 |  | 0.7808 |  |  | 8 |  |  | 6.2464
| 101-1786 | Лак битумный БТ-123 | т | 0.0027 |  | 0.000216 |  |  | 21735.18 |  |  | 4.6948
| 101-1977 | Болты строительные с гайками и шайбами | кг | 3.54 |  | 0.2832 |  |  | 21 |  |  | 5.9472
| 101-1924 | Электроды | кг | 0.024 |  | 0.000384 |  |  | 48 |  |  | 0.018432
| 101-9100 | Патроны для пристрелки | 10 шт. | 9.76 |  | 0.7808 |  |  | 12 |  |  | 9.3696
|  | Итого материалов: | [9 empty] | 42.2364
|  | Выключатель электрический | шт. | 8 |  |  |  |  | 22 |  |  | 176
12 | 08-03-593-6 | Светильник потолочный или настенный с креплением винтами для помещений с нормальными условиями среды одноламповый | 100 шт. |  |  | 0.06
| к=1,2 | Затраты труда рабочих-монтажников (ср. разр. раб-4,2) | чел.-час | 88.3 |  | 5.298 |  |  | 49.28 |  |  | 313.3025
| к=1,2 | Затраты труда машинистов | чел.-час | 45.1 |  | 2.706 |  |  | 55 |  |  | 178.596
Итого зарплата
Машины и механизмы
| к=1,2 | Краны на автомобильном ходу | маш.-час | 1.36 |  | 0.0816 |  |  | 134.65 |  |  | 13.1849
| к=1,2 | Автомобили бортовые | маш.-час | 1.36 |  | 0.0816 |  |  | 95.53 |  |  | 9.3543
| к=1,2 | Подъемники гидравлические | маш.-час | 42.4 |  | 2.544 |  |  | 31.14 |  |  | 95.0642
| к=1,2 | Дрели электрические | маш.-час | 25.6 |  | 1.536 |  |  | 1.95 |  |  | 3.5942
|  | Итого эксплуатация машин: | [9 empty] | 121.1977
Материалы
| 544-0089 | Лента липкая изоляционная | кг | 0.31 |  | 0.0186 |  |  | 173.53 |  |  | 3.2277
| 500-9129 | Розетка потолочная | 100 шт. | 1.02 |  | 0.0612 |  |  | 206 |  |  | 12.6072
| 500-9041 | Сжимы ответвительные | 100 шт. | 2.04 |  | 0.1224 |  |  | 825 |  |  | 100.98
| 101-0115 | Винты с полукруглой головкой | т | 0.00306 |  | 0.0001836 |  |  | 20000 |  |  | 3.672
| 101-9103 | Дюбели распорные | 100 шт. | 4.08 |  | 0.2448 |  |  | 200 |  |  | 48.96
|  | Итого материалов: | [9 empty] | 169.4469
|  | Светильник НПО22-2* 60 | шт. | 4 |  |  |  |  | 113 |  |  | 452
|  | Светильник инд. 1207 (IP54) | шт. | 2 |  |  |  |  | 167 |  |  | 334
|  | Лампа ЛОН | шт. | 6 |  |  |  |  | 4.5 |  |  | 27
13 | 08-03-526-1 | Выключатели установочные автоматические (автоматы) на ток до 25 А (демонтаж) | шт. |  |  | 6
| к=1,2*0,4 | Затраты труда рабочих-монтажников (ср. разр. раб-3,9) | чел.-час | 1.56 |  | 9.36 |  |  | 47.28 |  |  | 212.4196
| к=1,2*0,4 | Затраты труда машинистов | чел.-час | 0.004 |  | 0.024 |  |  | 55 |  |  | 0.6336
Итого зарплата
Машины и механизмы
| к=1,2*0,4 | Краны на автомобильном ходу | маш.-час | 0.002 |  | 0.012 |  |  | 134.65 |  |  | 0.77558
| к=1,2*0,4 | Автомобили бортовые | маш.-час | 0.002 |  | 0.012 |  |  | 95.53 |  |  | 0.55025
| к=1,2*0,4 | Дрели электрические | маш.-час | 0.04 |  | 0.24 |  |  | 1.95 |  |  | 0.22464
| к=1,2*0,4 | Установки для сварки ручной дуговой | маш.-час | 0.13 |  | 0.78 |  |  | 8.1 |  |  | 3.0326
|  | Итого эксплуатация машин: | [9 empty] | 4.5831
14 | 08-02-472-10 | Заземляющие проводники | 100м |  |  | 0.3
| к=1,2 | Затраты труда рабочих-монтажников (ср. разр. раб-3,8) | чел.-час | 46.6 |  | 13.98 |  |  | 46.71 |  |  | 783.607
| к=1,2 | Затраты труда машинистов | чел.-час | 0.06 |  | 0.018 |  |  | 55 |  |  | 1.188
Итого зарплата
Машины и механизмы
| к=1,2 | Краны на автомобильном ходу | маш.-час | 0.03 |  | 0.009 |  |  | 134.65 |  |  | 1.4542
| к=1,2 | Автомобили бортовые | маш.-час | 0.03 |  | 0.009 |  |  | 95.53 |  |  | 1.0317
| к=1,2 | Дрели электрические | маш.-час | 12.8 |  | 0.2304 |  |  | 1.95 |  |  | 0.53914
|  | Итого эксплуатация машин: | [9 empty] | 3.0251
Материалы
| 500-9031 | Скобы | 10 шт. | 20.4 |  | 6.12 |  |  | 132.26 |  |  | 809.4312
| 101-9103 | Дюбели распорные | 100 шт. | 2.04 |  | 0.612 |  |  | 200 |  |  | 122.4
| 500-9062 | Наконечники кабельные | шт. | 2.04 |  | 0.612 |  |  | 15 |  |  | 9.18
|  | Итого материалов: | [9 empty] | 941.0112
|  | Провод ПВ1 4мм2 | м | 30 |  |  |  |  | 12.7 |  |  | 381
15 | 08-03-573-4 | Пульт (шкаф) управления навесной, высота, ширина и глубина, мм, до 600*600*350 (демонтаж) | шт. |  |  | 2
| к=1,2*0,4 | Затраты труда рабочих-монтажников (ср. разр. раб-4,2) | чел.-час | 2.37 |  | 4.74 |  |  | 49.28 |  |  | 112.1219
| к=1,2*0,4 | Затраты труда машинистов | чел.-час | 0.36 |  | 0.72 |  |  | 55 |  |  | 19.008
Итого зарплата
Машины и механизмы
| к=1,2*0,4 | Краны на автомобильном ходу | маш.-час | 0.07 |  | 0.14 |  |  | 134.65 |  |  | 9.0485
| к=1,2*0,4 | Автомобили бортовые | маш.-час | 0.07 |  | 0.14 |  |  | 95.53 |  |  | 6.4196
| к=1,2*0,4 | Компрессоры передвижные | маш.-час | 0.22 |  | 0.44 |  |  | 90 |  |  | 19.008
| к=1,2*0,4 | Молотки бурильные | маш.-час | 0.22 |  | 0.44 |  |  | 49.39 |  |  | 10.4312
| к=1,2*0,4 | Установки для сварки ручной дуговой | маш.-час | 0.71 |  | 1.42 |  |  | 8.1 |  |  | 5.521
|  | Итого эксплуатация машин: | [9 empty] | 50.4282
16 | 08-03-600-2 | Монтаж электросчетчиков | шт. |  |  | 1
| к=1,2 | Затраты труда рабочих-монтажников (ср.разряд-4,2) | чел.-час | 0.87 |  | 0.87 |  |  | 49.28 |  |  | 51.4483
| к=1,2 | Затраты труда машинистов | чел.-час | 0.02 |  | 0.02 |  |  | 55 |  |  | 1.32
Итого зарплата
Машины и механизмы
| к=1,2 | Краны на автомобильном ходу | маш.-час | 0.01 |  | 0.01 |  |  | 134.65 |  |  | 1.6158
| к=1,2 | Автомобили бортовые | маш.-час | 0.01 |  | 0.01 |  |  | 95.53 |  |  | 1.1464
|  | Итого эксплуатация машин: | [9 empty] | 2.7622
Материалы
| 101-0115 | Винты с полукруглой головкой | т | 3e-05 |  | 3e-05 |  |  | 20000 |  |  | 0.6
|  | Итого материалов: | [9 empty] | 0.6
|  | Счетчик электрический ЦЭ6807 | шт. | 1 |  |  |  |  | 670 |  |  | 670
Испытания и измерения.
№ п/п | Шифр и № позиции норматива | Наименование работ и затрат | Ед. изм. | Количество |  |  |  |  | Общая стоимость (руб)
|  |  |  | на единицу измерения |  | общее |  |  | единицы |  |  | общая
1 | 2 | 3 | 4 | 5 |  | 8 |  |  | 7 |  |  | 8
1 | ГЭСНп-2001 1-11-028-1 | Измерение сопротивления изоляции мегаомметром | 1 линия |  |  | 10 |  |  | 64.28 |  |  | 308.544
|  | Затраты труда пусконаладочного персонала К=1,2 | чел-час | 0.4 |  | 4
2 | ГЭСНп-2001 1-11-013-1 | Измерение полного сопротивления цепи фаза-нуль | 1 токопр. |  |  | 10 |  |  | 64.28 |  |  | 1157.04
|  | Затраты труда пусконаладочного персонала К=1,2 | чел-час | 1.5 |  | 15
3 | ГЭСНп-2001 1-11-011-1 | Измерение цепи между заземлителями и заземленными элементами | 100 точек |  |  | 0.4 |  |  | 64.28 |  |  | 493.6704
|  | Затраты труда пусконаладочного персонала К=1,2 | чел-час | 16 |  | 6.4
4 | ГЭСНп-2001 1-11-023-1 | Снятие характеристик выключателя автоматического | 1 ед. |  |  | 10 |  |  | 64.28 |  |  | 1542.72
|  | Затраты труда пусконаладочного персонала К=1,2 | чел-час | 2 |  | 20
5 | ГЭСНп-2001 1-11-023-2 | Снятие характеристик УЗО | 1 ед. |  |  | 2 |  |  | 64.28 |  |  | 462.816
|  | Затраты труда пусконаладочного персонала К=1,2 | чел-час | 3 |  | 6
Наименование и значение множителей | [8 empty] | Значение |  |  | Прямые
ФОТ машинистов (ТЕРр 67-Электромонтажные работы) | [8 empty] | 6.17 |  |  | 1.0427
ФОТ машинистов (ГЭСНм 08-Электромонтажные работы) | [8 empty] | 1 |  |  | 2983.5564
ФОТ машинистов (ТЕР 46-Работы по реконструкции зданий и сооружений) | [8 empty] | 6.17 |  |  | 190.6678
ФОТ рабочих (ТЕРр 67-Электромонтажные работы) | [8 empty] | 6.17 |  |  | 387.223
ФОТ рабочих (ГЭСНм 08-Электромонтажные работы) | [8 empty] | 1 |  |  | 11941.0247
ФОТ рабочих (ТЕР 46-Работы по реконструкции зданий и сооружений) | [8 empty] | 6.17 |  |  | 639.0689
ФОТ пусконаладочного персонала (ГЭСНп-2001-01) | [8 empty] | 0.8 |  |  | 3171.8323
Машины и механизмы (ТЕР) | [8 empty] | 3.11 |  |  | 1243.7444
Машины и механизмы (ГЭСНм) | [8 empty] | 3.11 |  |  | 6620.0766
Итого машины и механизмы | [11 empty] | 7863.821
Материалы (ТЕР) | [8 empty] | 3.58 |  |  | 0
Материалы (ГЭСНм) | [8 empty] | 1 |  |  | 13702.1673
Итого поматериалам | [11 empty] | 13702.1673
Итого по неучтенным материалам | [11 empty] | 23052
ТЗР | [8 empty] | 5% |  |  | 1152.6
Итого | [11 empty] | 61909.7372
Накладные расходы (ТЕРр 67-Электромонтажные работы) | [8 empty] | 85%*0,94 |  |  | 310.2243
Сметная прибыль (ТЕРр 67-Электромонтажные работы) | [8 empty] | 65% |  |  | 252.3727
Накладные расходы (ГЭСНм08-Электромонтажные работы) | [8 empty] | 95%*0,94 |  |  | 13327.6509
Сметная прибыль (ГЭСНм08-Электромонтажные работы) | [8 empty] | 65% |  |  | 9700.9777
Накладные расходы (ТЕР 46-Работы по реконструкции зданий и сооружений) | [8 empty] | 110%*0,94 |  |  | 857.9477
Сметная прибыль (ТЕР 46-Работы по реконструкции зданий и сооружений) | [8 empty] | 70% |  |  | 580.8157
Накладные расходы (ГЭСНп-2001-10-Пусконаладочные работы) | [8 empty] | 65%*0,94 |  |  | 1937.9895
Сметная прибыль (ГЭСНп-2001-10-Пусконаладочные работы) | [8 empty] | 40% |  |  | 1268.7329
Итого | [11 empty] | 90146.4487
Непредвиденные затраты | [8 empty] | 2% |  |  | 1802.929
Итого | [11 empty] | 91949.3776
НДС 18%: | [11 empty] | 16550.888
ВСЕГО ПО СМЕТЕ | [11 empty] | 108500.2656
М.П. Заказчик:
М.П. Исполнитель: |  |  | С.Г. Иванов