## ДВ
СОГЛАСОВАНО | [5 empty] | УТВЕРЖДАЮ
Гл.врач МУЗ "Стоматологическая поликлиника № 2"
Баранов Д.А.
«____»__________________г. |  |  | «____»__________________г.
ДЕФЕКТНАЯ ВЕДОМОСТЬ
«Капитальный ремонт регистратуры в МУЗ "Стоматологическая поликлиника №2"»
№ | Обосно- | Наименование | Единица
п/п | вание | работ и затрат | измерения | Объем | Примечание
цен
1 | 2 | 3 | 4 | 5 | 6
Раздел 1
1 | ТЕРр57-2-3 | Разборка покрытий полов из керамических плиток | 100 м2 покрытий | 0.378
2 | ТЕРр57-2-1 | Разборка покрытий полов из линолеума и релина | 100 м2 покрытий | 0.195
3 | ТЕРр57-3-1 | Разборка плинтусов деревянных и из пластмассовых материалов | 100 м плинтусов | 0.128
4 | ТЕРр57-3-2 | Разборка плинтусов цементных и из керамической плитки | 100 м плинтусов | 0.31
5 | ТЕРр53-1-2 | Разборка обшивки оштукатуренной | 100 м2 стен | 0.134
6 | ТЕРр53-1-4 | Разборка каркаса из брусьев | 100 м2 стен | 0.134
7 | ТЕРр56-1-1 | Демонтаж оконных коробок в каменных стенах с отбивкой штукатурки в откосах | 100 коробок | 0.01
8 | ТЕРр56-9-4 | Демонтаж дверных коробок в деревянных стенах каркасных и в перегородках | 100 коробок | 0.01
9 | ТЕР10-01-027-3 | Установка пластиковых оконных блоков площадью проема до 2 м2 | 100 м2 проемов | 0.0195
10 | ТЕР10-01-039-3 | Установка блоков в наружных и внутренних дверных проемах в перегородках и деревянных нерубленых стенах площадью проема до 3 м2 | 100 м2 проемов | 0.0189
11 | ТЕР10-04-011-1 | Устройство перегородок высотой до 3 м в общественных зданиях с двухсторонней обшивкой гипсокартонными листами или гипсоволокнистыми плитами в один слой без изоляции | 100 м2 перегородок за вычетом проемов | 0.0585
12 | ТЕР11-01-027-2 | Устройство покрытий на цементном растворе из плиток керамических для полов многоцветных | 100 м2 покрытия | 0.378
13 | ТЕР11-01-036-1 | Устройство покрытий из линолеума на клее бустилат | 100 м2 покрытия | 0.195
14 | ТЕР11-01-040-1 | Устройство плинтусов поливинилхлоридных на клее КН-2 | 100 м плинтусов | 0.24
15 | ТЕРр62-16-5 | Окрашивание ранее окрашенных поверхностей стен водоэмульсионной краской с расчисткой старой краски до 35 % | 100 м2 окрашиваемой поверхности | 1.091
16 | ТЕР10-01-059-1 | Установка элементов стойки регистратуры | 100 шт. изделий | 0.01
Раздел 2
1 | ГЭСНм08-03-594-03 | Демонтаж Светильники с люминесцентными лампами. Светильник отдельно устанавливаемый на штырях с количеством ламп в светильнике до 4 | 100 шт. | 0.06
3 | ГЭСНм08-03-594-03 | Светильники с люминесцентными лампами. Светильник отдельно устанавливаемый на штырях с количеством ламп в светильнике до 4 | 100 шт. | 0.06
Примечание: |  | При стоставление сметы учесть производство ремонтных работ в стесненных условиях: с наличием в зоне производства работ загромождающих предметов (Установки, лабораторное оборудование, и т.п.)
Составил
| Проверил | ___________________
СОГЛАСОВАНО:
_________________________________
" " _________________________ г.
ВЕРЖДАЮ:
СОГЛАСОВАНО:
_________________________________
" " _________________________ г.
УТВЕРЖДАЮ:
_________________________________
" " _________________________ г.

## смета
СОГЛАСОВАНО | [8 empty] | УТВЕРЖДАЮ
Гл.врач МУЗ "Стоматологическая поликлиника № 2"
Баранов Д.А.________________________
«____»__________________г. | [6 empty] | «____»__________________г.
[13 empty] | Сооружения связи, радиовещания и телевидения : монтаж радиотелевизионного и электронного оборудования | м
[7 empty] | ЛОКАЛЬНЫЙ СМЕТНЫЙ РАСЧЕТ № | 1 |  |  |  |  | Сооружения связи, радиовещания и телевидения : прокладка и монтаж междугородных линий связи | м
[13 empty] | Монтаж оборудования | м
|  | ««Капитальный ремонт холла в МУЗ "Стоматологическая поликлиника №2»» | [10 empty] | Монтаж оборудования на атомных электростанциях | м
[13 empty] | Электромонтажные работы : на атомных электростанциях | м
|  | Основание: чертежи № | [10 empty] | Электромонтажные работы : на других объектах | м
[13 empty] | Устройство сигнализации, централизации, блокировки и связи на железных дорогах | м
|  | Составлен в базовых ценах: |  | 2001г. | [8 empty] | Устройство средств посадки самолетов и систем управления воздушным движением на аэродромах | м
[13 empty] | Изготовление металлических конструкций | м
|  |  |  | Сметная стоимость работ:_______ | 166947.9104 |  | Руб. | [5 empty] | Металлические конструкции | м
[13 empty] | Сантехнические работы - внутренние (трубопроводы, водопровод, канализация, отопление, газоснабжение, вентиляция и кондиционирование воздуха) | с
|  |  |  | Трудоемкость работ: _____________ | 194.91 |  | Чел.час. | [5 empty] | Ремонт : внутренние санитарно-технические работы - смена труб | с
[13 empty] | Ремонт : внутренние санитарно-технические работы - демонтаж и разборка труб | с
|  |  |  | Средства на оплату труда: ________ | 8735.69 |  | Руб. | [5 empty] | Капремонт: сантехнические работы - внутренние (трубопроводы, водопровод, канализация, отопление, газоснабжение, вентиляция и кондиционирование воздуха) | с
[13 empty] | Сантехника внутренняя | с
№ | Обосно- | Наименование |  | ЦЕНА ЕДИНИЦЫ |  |  | ОБЩАЯ СТОИМОСТЬ |  | затр.тр.раб. |  | Накладные расходы | Сметная прибыль | Замена сантехники | с
п/п | вание | работ и затрат | Кол-во | всего | экс.маш. | всего | зарплата | экс.маш. | затр.тр.маш. |  | Процент |  | Ремонт сантехники | с
| цен |  |  | зарплата | ЗП маш |  |  | ЗП маш | единич | всего | Сумма |  | Пусконаладка | п
[13 empty] | Пусконаладочные работы | п
1 | 2 | 3 | 4 | 5 | 6 | 7 | 8 | 9 | 10 | 11 | 12 | 13
Раздел 1
1 | ТЕРр57-2-3 | Разборка покрытий полов из керамических плиток | 0.378 | 529.49 | 49.48 | 200.15 | 181.44 | 18.7 | 69.87 | 26.4109
|  |  | 100 м2 покрытий | 480.01 | 12.86 |  |  | 4.86 | 1.44 | 0.54432
2 | ТЕРр57-2-1 | Разборка покрытий полов из линолеума и релина | 0.195 | 76 | 4.47 | 14.82 | 13.95 | 0.87 | 11.39 | 2.221
|  |  | 100 м2 покрытий | 71.53 | 1.16 |  |  | 0.23 | 0.13 | 0.02535
3 | ТЕРр57-3-1 | Разборка плинтусов деревянных и из пластмассовых материалов | 0.128 | 23.68 | 0 | 3.03 | 3.03 | 0 | 3.77 | 0.48256
|  |  | 100 м плинтусов | 23.68 | 0 |  |  | 0 | 4.64 | 0.59392
4 | ТЕРр57-3-2 | Разборка плинтусов цементных и из керамической плитки | 0.31 | 89.68 | 0 | 27.8 | 27.8 | 0 | 14.28 | 4.4268
|  |  | 100 м плинтусов | 89.68 | 0 |  |  | 0 | 4.64 | 1.4384
5 | ТЕРр53-1-2 | Разборка обшивки оштукатуренной | 0.134 | 529.32 | 275.98 | 70.93 | 33.95 | 36.98 | 41.6 | 5.5744
|  |  | 100 м2 стен | 253.34 | 19.74 |  |  | 2.65 | 2.21 | 0.29614
6 | ТЕРр53-1-4 | Разборка каркаса из брусьев | 0.134 | 665.1 | 358.41 | 89.12 | 41.1 | 48.03 | 51.2 | 6.8608
|  |  | 100 м2 стен | 306.69 | 25.63 |  |  | 3.43 | 2.87 | 0.38458
7 | ТЕРр56-1-1 | Демонтаж оконных коробок в каменных стенах с отбивкой штукатурки в откосах | 0.01 | 21753.74 | 171.07 | 217.54 | 20.04 | 1.71 | 288 | 2.88
|  |  | 100 коробок | 2004.48 | 15.18 |  |  | 0.15 | 1.7 | 0.017
8 | ТЕРр56-9-4 | Демонтаж дверных коробок в деревянных стенах каркасных и в перегородках | 0.01 | 431.36 | 0 | 4.31 | 4.31 | 0 | 67.4 | 0.674
|  |  | 100 коробок | 431.36 | 0 |  |  | 0 | 3.97 | 0.0397
9 | ТЕР10-01-027-3 | Установка пластиковых оконных блоков площадью проема до 2 м2 (Кз=1,15; Кэм=1,25; Ктр=1,15); (Кз=0,78; Ктр=0,78); (Кз=1,2; Кэм=1,2; Ктр=1,2)] | 0.0195 | 5606.91 | 2128.96 | 109.33 | 40.44 | 41.51 | 290.8971 | 5.6725
|  |  | 100 м2 проемов | 2074.09 | 95.58 |  |  | 1.86 | 11.9106 | 0.23226
| 203-9095 | Блоки оконные | 1.95 | 810.9 |  | 1581.26
м2
| 101-9411 | Скобяные изделия | 1 | 135.15 |  | 135.15
комплект
10 | ТЕР10-01-039-3 | Установка блоков в наружных и внутренних дверных проемах в перегородках и деревянных нерубленых стенах площадью проема до 3 м2 (Кз=1,15; Кэм=1,25; Ктр=1,15); (Кз=1,2; Кэм=1,2; Ктр=1,2)] | 0.0189 | 4612.79 | 561.72 | 87.18 | 21.66 | 10.62 | 158.7 | 2.9994
|  |  | 100 м2 проемов | 1145.81 | 0 |  |  | 0 | 5.85 | 0.11056
| 203-9057 | Блоки дверные | 1.89 | 410.86 |  | 776.53
м2
| 101-9411 | Скобяные изделия | 1 | 94.6 |  | 94.6
комплект
11 | ТЕР10-04-011-1 | Устройство перегородок высотой до 3 м в общественных зданиях с двухсторонней обшивкой гипсокартонными листами или гипсоволокнистыми плитами в один слой без изоляции (Кз=1,15; Кэм=1,25; Ктр=1,15); (Кз=1,2; Кэм=1,2; Ктр=1,2)] | 0.0585 | 6178.66 | 339.36 | 361.45 | 110 | 19.85 | 257.2182 | 15.0473
|  |  | 100 м2 перегородок за вычетом проемов | 1880.26 | 8.07 |  |  | 0.47 | 1.95 | 0.11407
| 101-9165 | Листы гипсокартонные толщиной 14 мм или плиты гипсоволокнистые толщиной 10 мм | 12.285 | 22.98 |  | 282.31
м2
12 | ТЕР11-01-027-2 | Устройство покрытий на цементном растворе из плиток керамических для полов многоцветных (Кз=1,15; Кэм=1,25; Ктр=1,15); (Кз=1,2; Кэм=1,2; Ктр=1,2)] | 0.378 | 12406.82 | 209.52 | 4689.78 | 440.5 | 79.2 | 165.2964 | 62.482
|  |  | 100 м2 покрытия | 1165.34 | 33.36 |  |  | 12.61 | 4.41 | 1.667
13 | ТЕР11-01-036-1 | Устройство покрытий из линолеума на клее бустилат (Кз=1,15; Кэм=1,25; Ктр=1,15); (Кз=1,2; Кэм=1,2; Ктр=1,2)] | 0.195 | 7635.28 | 90.06 | 1488.88 | 76.33 | 17.56 | 58.512 | 11.4098
|  |  | 100 м2 покрытия | 391.45 | 4.44 |  |  | 0.87 | 1.275 | 0.24863
14 | ТЕР11-01-040-1 | Устройство плинтусов поливинилхлоридных на клее КН-2 (Кз=1,15; Кэм=1,25; Ктр=1,15); (Кз=1,2; Кэм=1,2; Ктр=1,2)] | 0.24 | 549.17 | 4.32 | 131.8 | 23.43 | 1.04 | 12.4062 | 2.9775
|  |  | 100 м плинтусов | 97.64 | 0 |  |  | 0 | 0.045 | 0.0108
15 | ТЕРр62-16-5 | Окрашивание ранее окрашенных поверхностей стен водоэмульсионной краской с расчисткой старой краски до 35 % | 1.091 | 1700.4 | 9.2 | 1855.14 | 212.77 | 10.04 | 28.02 | 30.5698
|  |  | 100 м2 окрашиваемой поверхности | 195.02 | 1.43 |  |  | 1.56 | 0.16 | 0.17456
16 | ТЕР10-01-059-1 | Установка элементов стойки регистратуры (Кз=1,15; Кэм=1,25; Ктр=1,15); (Кз=1,2; Кэм=1,2; Ктр=1,2)] | 0.01 | 2454.56 | 444.92 | 24.55 | 6.7 | 4.45 | 103.707 | 1.0371
|  |  | 100 шт. изделий | 669.95 | 21.96 |  |  | 0.22 | 6.3 | 0.063
|  | Ламинированная ДСП 16мм | 24 | 405.45 |  | 9730.8
м2
|  | Фурнитура (Ручки, петли, торцевая кромка, ящики ) | 1 | 3243.6 |  | 3243.6
шт
|  | Стойка "Джокер" (Фланцы, трубчатые стойки) | 1 | 1892.1 |  | 1892.1
шт
|  | Стекло 5мм | 10 | 378.42 |  | 3784.2
м2
И т о г о п о р а з д е л у | [5 empty] | 30896.36 | 1257.45 | 290.56 |  | 181.7259
[8 empty] | 28.91 |  | 5.9603
В том числе основные материалы в базовых ценах | [5 empty] | 21520.55
В с е г о | [5 empty] | 30896.36 | 1257.45 | 290.56 |  | 181.7259
[8 empty] | 28.91 |  | 5.9603
В том числе основные материалы в базовых ценах | [5 empty] | 21520.55
Итого в текущих ценах {2 кв 2007} k=6,41 на зарплату k=3,14 на эксплуатацию машин k=3,7 на материалы k=3,7 на основные материалы | [5 empty] | 117561.51 | 8060.25 | 912.36 |  | 181.7259
[8 empty] | 185.31 |  | 5.9603
В том числе основные материалы | [5 empty] | 79626.04
| Наименование затрат |  |  |  |  | Коэффициент | Процент |  | Сумма
в руб.
| Итого | [6 empty] | 117561.51
| Накладные расходы (Ремонт : полы) |  |  |  |  | 0.94 | 80 | 1114.9904
| Накладные расходы (Ремонт : стены) |  |  |  |  | 0.94 | 86 | 420.4003
| Накладные расходы (Ремонт : проемы) |  |  |  |  | 0.94 | 82 | 121.0464
| Накладные расходы (Деревянные конструкции) |  |  |  |  | 0.846 | 118 | 1160.4606
| Накладные расходы (Полы) |  |  |  |  | 0.846 | 123 | 3693.5179
| Накладные расходы (Ремонт : малярные работы) |  |  |  |  | 0.94 | 80 | 1033.1427
| Итого накладных расходов | [6 empty] | 7543.5584
| Итого | [6 empty] | 125105.07
| Сметная прибыль (Ремонт : полы) | [5 empty] | 68 | 1008.236
| Сметная прибыль (Ремонт : стены) | [5 empty] | 70 | 364.028
| Сметная прибыль (Ремонт : проемы) | [5 empty] | 62 | 97.3648
| Сметная прибыль (Деревянные конструкции) |  |  |  |  | 0.85 | 63 | 622.4973
| Сметная прибыль (Полы) |  |  |  |  | 0.85 | 75 | 2262.7935
| Сметная прибыль (Ремонт : малярные работы) | [5 empty] | 50 | 686.93
| Итого сметной прибыли | [6 empty] | 5041.8496
| Итого | [6 empty] | 130146.92
| Итого | [6 empty] | 130146.92
| Непредвид затраты | [5 empty] | 2 | 2602.9384
| Итого по разделу 1 | [6 empty] | 132749.86
№ | Код ресурса | Наименование |  | Единица | Кол-во |  | Сметная стоимость, руб.
п/п |  | работ и затрат |  | измерен. | на единицу | по проекту | на единицу |  | общая
1 | 2 | 3 |  | 4 | 5 | 6 | 7 |  | 8
Ремонт | Раздел 2
1 | ГЭСНм08-03-594-03 | Демонтаж Светильники с люминесцентными лампами. Светильник отдельно устанавливаемый на штырях с количеством ламп в светильнике до 4 (Кэм=0,3; Км=0; Ком=0; Коб=0; Ктр=0,3; Ктрм=0,3) |  | 100 шт. |  | 0.06 |  | 5117.5 |  | 307.05
ТРУДОВЫЕ РЕСУРСЫ
|  | Затраты труда рабочих (4,2 разр.) |  | Чел-час | 169 | 3.042 |  | 51.24 |  | 155.87
|  | Затраты труда машинистов |  | Чел-час | 65.1 | 1.1718 |  | 57.18 |  | (67,00)
|  | Итого зарплата | [7 empty] | 155.87
СТРОИТЕЛЬНЫЕ МАШИНЫ
| 021102 | Краны на автомобильном ходу при работе на монтаже технологического оборудования 10 т |  | маш.-ч | 1.212 | 0.07272 |  | 410.67 |  | 29.86
| 030902 | Подъемники гидравлические высотой подъема 10 м |  | маш.-ч | 17.1 | 1.026 |  | 94.34 |  | 96.79
| 400002 | Автомобили бортовые грузоподъемностью до 8 т |  | маш.-ч | 1.212 | 0.07272 |  | 337.38 |  | 24.53
|  | Итого строительных машин | [7 empty] | 151.18
2 | ГЭСНм08-03-594-03 | Светильники с люминесцентными лампами. Светильник отдельно устанавливаемый на штырях с количеством ламп в светильнике до 4 |  | 100 шт. |  | 0.06 |  | 112715.5 |  | 6762.93
ТРУДОВЫЕ РЕСУРСЫ
|  | Затраты труда рабочих (4,2 разр.) |  | Чел-час | 169 | 10.14 |  | 51.24 |  | 519.57
|  | Затраты труда машинистов |  | Чел-час | 65.1 | 3.906 |  | 57.18 |  | (223,35)
|  | Итого зарплата | [7 empty] | 519.57
СТРОИТЕЛЬНЫЕ МАШИНЫ
| 021102 | Краны на автомобильном ходу при работе на монтаже технологического оборудования 10 т |  | маш.-ч | 4.04 | 0.2424 |  | 410.67 |  | 99.55
| 030902 | Подъемники гидравлические высотой подъема 10 м |  | маш.-ч | 57 | 3.42 |  | 94.34 |  | 322.64
| 400002 | Автомобили бортовые грузоподъемностью до 8 т |  | маш.-ч | 4.04 | 0.2424 |  | 337.38 |  | 81.78
|  | Итого строительных машин | [7 empty] | 503.97
ОСНОВНЫЕ МАТЕРИАЛЫ
|  | Лампа ЛБ |  | шт | 400 | 24 |  | 24.84 |  | 596.16
|  | Светильник ТL 4*18 |  | шт | 100 | 6 |  | 810.5 |  | 4863
|  | Стартер |  | шт | 400 | 24 |  | 10.11 |  | 242.64
|  | Итого основных материалов | [7 empty] | 5701.8
ВСПОМОГАТЕЛЬНЫЕ МАТЕРИАЛЫ
| 101-0219 | Гипсовые вяжущие Г-3 |  | т | 0.00315 | 0.000189 |  | 2861.52 |  | 0.54
| 500-9113 | Шпильки |  | шт | 204 | 12.24 |  | 1.2 |  | 14.69
| 500-9129 | Розетка потолочная |  | 100шт | 2.04 | 0.1224 |  | 52.3 |  | 6.4
| 500-9264 | Трубка полихлорвиниловая |  | кг | 2.8 | 0.168 |  | 95 |  | 15.96
|  | Итого вспомогательных материалов | [7 empty] | 37.59
|  | ИТОГО ПО РАЗДЕЛУ | [7 empty] | 7070
|  | в том числе ФОТ | [7 empty] | 965.79
|  | (зарплата основная) | [7 empty] | 675.44
|  | (зарплата механизаторов) | [7 empty] | 290.35
|  | Эксплуатация машин | [7 empty] | 655.17
|  | ИТОГО ПО СМЕТЕ | [7 empty] | 7070
|  | в том числе ФОТ | [7 empty] | 965.79
|  | (зарплата основная) | [7 empty] | 675.44
|  | (зарплата механизаторов) | [7 empty] | 290.35
|  | Эксплуатация машин | [7 empty] | 655.17
|  | Материалы | [7 empty] | 5739.39
| Наименование затрат | [5 empty] | Коэффициент | Процент |  | Сумма
в руб.
| Итого | [7 empty] | 7070
| Накладные расходы (Электромонтажные работы : на других объектах) | [5 empty] | 0.94 | 95 | 862.4543
| Итого накладных расходов | [7 empty] | 862.4543
| Итого | [7 empty] | 7932.45
| Сметная прибыль (Электромонтажные работы : на других объектах) | [6 empty] | 65 | 627.7663
| Итого сметной прибыли | [7 empty] | 627.7663
| Итого | [7 empty] | 8560.22
| Итого | [7 empty] | 8560.22
| Непредвид затраты | [6 empty] | 2 | 171.2044
| Итого по разделу 2 | [7 empty] | 8731.42
| Итого по разделам | [7 empty] | 141481.28
| НДС 18% | [6 empty] | 18 | 25466.6304
| Итого | [7 empty] | 166947.9104
| В С Е Г О | [7 empty] | 166947.9104
Составил
| Проверил |  | ___________________
6
5
СОГЛАСОВАНО:
_________________________________
" " _________________________ г.
УТВЕРЖДАЮ:
_________________________________
" " _________________________ г.
СОГЛАСОВАНО:
_________________________________
" " _________________________ г.
УТВЕРЖДАЮ:
_________________________________
" " _________________________ г.