## Ведомость объемов работ 2
УТВЕРЖДАЮ
_________________
Ведомость объемов работ
на ремонт крыльца и цоколя МДОУ детский сад № 71, г.Иваново, ул.Меланжевая, д.6
№ п/п | Наименование работ |  | Количество
1 | 2 |  | 3
1 | Ремонт штукатурки гладких фасадов по камню и бетону с земли и лесов цементно-известковым раствором площадью отдельных мест более 5 м2 толщиной слоя до 20 мм |  | 100 м2 отремонтированной поверхности
| 1/1,15 |  | 1.15
2 | Ремонт штукатурки гладких фасадов по камню и бетону с земли и лесов цементно-известковым раствором площадью отдельных мест более 5 м2, добавлять на каждые следующие 10 мм толщины слоя |  | 100 м2 отремонтированной поверхности
| 2/1,15 |  | 1.15
3 | Очистка вручную поверхности фасадов от перхлорвиниловых и масляных красок с земли и лесов |  | 100 м2 расчищенной поверхности
| 3/1,3 |  | 1.3
4 | Огрунтовка фасадов простых с земли и лесов |  | 100 м2 обработанной поверхности
| 4/1,3 |  | 1.3
5 | Шпатлевка фасадов простых с земли и лесов |  | 100 м2 обработанной поверхности
| 5/1,3 |  | 1.3
6 | Окраска фасадов с лесов по подготовленной поверхности перхлорвиниловая |  | 100 м2 окрашиваемой поверхности
| 6/1,3 |  | 1.3
7 | Заделка трещин в кирпичных стенах цементным раствором |  | 10 м трещин
| 7/0,9 |  | 0.9
8 | Разборка покрытий полов из керамических плиток |  | 100 м2 покрытий
| 8/0,25 |  | 0.25
9 | Заделка выбоин в полах цементных площадью до 1,0 м2 |  | 100 мест
| 9/0,25 |  | 0.25
10 | Устройство стяжек цементных толщиной 20 мм |  | 100 м2 стяжки
| 10/0,38 |  | 0.38
11 | Устройство стяжек цементных на каждые 5 мм изменения толщины стяжки добавлять или исключать к норме 11-01-011-01 |  | 100 м2 стяжки
| 11/0,38 |  | 0.38
12 | Обрамление ступеней угловой сталью |  | 1 т
| 12/0,108 |  | 0.108
13 | Железнение цементных покрытий |  | 100 м2 покрытия
| 13/0,38 |  | 0.38
14 | Ремонт кладки стен отдельными местами кирпичной (крыльцо) |  | 1 м3 кладки
| 14/4,3 |  | 4.3
15 | Армирование кладки стен и других конструкций |  | 1 т металлических изделий
| 15/0,15 |  | 0.15
16 | Ремонт лицевой поверхности наружных кирпичных стен при глубине заделки в 1/2 кирпича площадью в одном месте до 1 м2 |  | 100 м2 отремонтированной поверхности стен
| 16/0,3 |  | 0.3
17 | Ремонт лицевой поверхности наружных кирпичных стен при глубине заделки в 1 кирпич площадью в одном месте до 1 м2 |  | 100 м2 отремонтированной поверхности стен
| 17/0,04 |  | 0.04
18 | Укрепление стоек металлических решеток ограждений |  | 100 укрепленных стоек
| 18/0,18 |  | 0.18
19 | Окраска масляными составами ранее окрашенных металлических решеток и оград художественных с рельефом за 2 раза |  | 100 м2 окрашиваемой поверхности
| 19/0,18 |  | 0.18
СОСТАВИЛ:

## SMW_Служебная (hidden)
184857
УТВЕРЖДАЮ | 19 | 24 | 0 | 0 | 6
0 | 19 | 25 | 0 | 0 | 7
0 | 19 | 25 | 1 | 0 | 7
0 | 19 | 25 | 2 | 0 | 7
0 | 19 | 26 | 0 | 0 | 7
0 | 19 | 26 | 1 | 0 | 7
0 | 19 | 26 | 2 | 0 | 7
0 | 19 | 27 | 0 | 0 | 7
0 | 19 | 27 | 1 | 0 | 7
_________________ | 19 | 27 | 2 | 0 | 7
Ведомость объемов работ | 19 | 0 | 1 | 0 | 1
на ремонт крыльца и цоколя МДОУ детский сад № 71, г.Иваново, ул.Меланжевая, д.6 | 19 | 28 | 0 | 0 | 6
№ п/п | 19 | 1 | 1 | 0 | 2
Наименование работ | 19 | 1 | 2 | 0 | 2
Количество | 19 | 1 | 3 | 0 | 2
0 | 19 | 31 | 0 | 0 | 6
СОСТАВИЛ: | 19 | 30 | 0 | 0 | 6
0 | 19 | 29 | 0 | 0 | 6