## Локальная смета
СОГЛАСОВАНО: | [7 empty] | УТВЕРЖДАЮ:
_____________________________ | [7 empty] | _____________________________
" _____ " ________________ 200_ г. | [7 empty] | "______ " _______________200_ г.
МУ средняя общеобразовательная школа №37
(наименование стройки)
ЛОКАЛЬНЫЙ СМЕТНЫЙ РАСЧЕТ №
(локальная смета)
на | ремонт помещений столовой
(наименование работ и затрат, наименование объекта)
Основание: чертежи №
| Сметная стоимость строительных работ ___________________________________________________________ |  | ___________________________99,743 |  | тыс.руб.
| Средства на оплату труда ___________________________________________________________ |  | ___________________________24,925 |  | тыс.руб.
| Сметная трудоемкость ___________________________________________________________ |  | ___________________________________________________________542,67 |  | чел.час
Составлен(а) в текущих (прогнозных) ценах по состоянию на 2 кв 2007 г.
№ пп | Шифр и номер позиции норматива | Наименование работ и затрат, единица измерения | Количество | Стоимость единицы, руб. |  | Общая стоимость, руб. |  |  | Затраты труда рабочих, чел.-ч, не занятых обслуживанием машин
|  |  |  | всего | эксплуатации машин | Всего | оплаты труда | эксплуатация машин
|  |  |  | оплаты труда | в т.ч. оплаты труда |  |  | в т.ч. оплаты труда | на единицу | всего
1 | 2 | 3 | 4 | 5 | 6 | 7 | 8 | 9 | 10 | 11
Раздел 1. Зал Питания
1 | ТЕРр61-04-07 | Ремонт штукатурки потолков по камню и бетону цементно-известковым раствором, площадью отдельных мест до 1 м2: толщиной слоя до 20 мм (100 м2 отремонтированной поверхности) НР, (11207,29 руб.): 79%*0.94 от ФОТ (15091,96 руб.) СП, (7545,98 руб.): 50% от ФОТ (15091,96 руб.) | 1.12 | 3593,7 2095,75 | 24,74 6,43 | 4024.94 | 2347.24 | 27,71 7,20 | 290.27 | 325.1
2 | ТЕРр62-42-01 | Протравка цементной штукатурки нейтрализующим раствором (100 м2 протравленной поверхности) НР, (401,24 руб.): 80%*0.94 от ФОТ (533,57 руб.) СП, (266,79 руб.): 50% от ФОТ (533,57 руб.) | 3.515 | 31,43 23,68 |  | 110.48 | 83.24 |  | 3.77 | 13.25
3 | ТЕРр62-17-03 | Окраска водоэмульсионными составами поверхностей потолков ранее окрашенных известковой или клеевой краской с расчисткой старой краски: более 35 % (100 м2 окрашиваемой поверхности) НР, (3622,71 руб.): 80%*0.94 от ФОТ (4817,44 руб.) СП, (2408,72 руб.): 50% от ФОТ (4817,44 руб.) | 3.155 | 1894,91 236,78 | 9,2 1,43 | 5978.44 | 747.04 | 29,03 4,51 | 34.02 | 107.33
4 | ТЕРр61-09-01 | Ремонт штукатурки лестничных маршей и площадок (100 м2 отремонтированной поверхности) НР, (2025,17 руб.): 79%*0.94 от ФОТ (2727,13 руб.) СП, (1363,57 руб.): 50% от ФОТ (2727,13 руб.) | 0.18 | 4848,53 2353,00 | 40,89 10,63 | 872.74 | 423.54 | 7,36 1,91 | 325.9 | 58.66
5 | ТЕРр62-13-03 | Высококачественная масляная окраска ранее окрашенных потолков с расчисткой старой краски: более 35 % (100 м2 окрашиваемой поверхности) НР, (1319,9 руб.): 80%*0.94 от ФОТ (1755,19 руб.) СП, (877,6 руб.): 50% от ФОТ (1755,19 руб.) | 0.36 | 1415,31 759,20 | 9,2 1,43 | 509.51 | 273.31 | 3,31 0,51 | 106.48 | 38.33
6 | 101-9840 | Краски масляные готовые к применению для внутренних работ (т) | 0.006948 | 19124 |  | 132.87
Итого прямые затраты по смете в ценах 2001г. | [5 empty] | 11628.98 | 3874.37 | 67,41 14,13 |  | 542.67
Итого прямые затраты по смете с учетом коэффициентов к итогам | [5 empty] | 53489.02 | 24834.71 | 211,67 90,58 |  | 542.67
Накладные расходы | [5 empty] | 18576.31
Сметная прибыль | [5 empty] | 12462.65
Итоги по смете:
Штукатурные работы (ремонтно-строительные):
Итого Поз. 1, 4 | [5 empty] | 4897.68 | 2770.78 | 35,07 9,11 |  | 383.76
Всего с учетом "коэф. 2 кв. 2007 г. ОЗП=6,41; ЭМ=3,14; ЗПМ=6,41; МАТ=3,7" | [5 empty] | 25610.59 | 17760.7 | 110,12 58,40 |  | 383.76
Накладные расходы 79%*0.94 ФОТ (от 17 819,10) | [5 empty] | 13232.46
Сметная прибыль 50% ФОТ (от 17 819,10) | [5 empty] | 8909.55
Итого c накладными и см. прибылью | [5 empty] | 47752.6 |  |  |  | 383.76
Малярные работы (ремонтно-строительные):
Итого Поз. 2-3, 5-6 | [5 empty] | 6731.3 | 1103.59 | 32,34 5,02 |  | 158.91
Всего с учетом "коэф. 2 кв. 2007 г. ОЗП=6,41; ЭМ=3,14; ЗПМ=6,41; МАТ=3,7" | [5 empty] | 27878.43 | 7074.01 | 101,55 32,18 |  | 158.91
Накладные расходы 80%*0.94 ФОТ (от 7 106,19) | [5 empty] | 5343.85
Сметная прибыль 50% ФОТ (от 7 106,19) | [5 empty] | 3553.1
Итого c накладными и см. прибылью | [5 empty] | 36775.38 |  |  |  | 158.91
Итого | [5 empty] | 84527.98 |  |  |  | 542.67
В том числе:
Материалы | [5 empty] | 28442.64
Машины и механизмы | [5 empty] | 211.67
ФОТ | [5 empty] | 24925.29
Накладные расходы | [5 empty] | 18576.31
Сметная прибыль | [5 empty] | 12462.65
НДС 18% | [5 empty] | 15215.04
ВСЕГО по смете | [5 empty] | 99743.02 |  |  |  | 542.67
Составил
Проверил