## СМЕТА ДДЮТ(250 000 руб.)
| Согласовано | [10 empty] | Утверждаю:
_________________________ | [11 empty] | _________________________________
_________________________ | [11 empty] | _________________________________
"_____"_____________2007г. | [11 empty] | "______"__________________2007г.
С М Е Т А
Текущий ремонт в здании по ул.Громобоя д.2
МОУ ДОД Ивановский городской Дворец детского и юношеского творчества
(дополнительная)
Основание :дефектная ведомость(ведомость объемов работ)
Составлена в ценах :ТЭРр- 2001(Ивановской области)
№ | Номер | Наименование и характеристика | Единица | К-во | Прямые | в том числе,руб. |  |  |  | Прямые | в том числе,руб. |  |  |  | ФОТ | Н.Р | П.Н.
п/п | расценок | строительных работ и конструкций(оборудования) | измерений |  | затраты | оплата | эксплуатация маш. |  | Материалы | затраты | оплата | эксплуатация машин |  | Материалы | руб. | % | руб
[6 empty] | труда | всего | в т.ч. | расход |  | труда | всего | в т.ч. | расход
[6 empty] | рабочих |  | оплата | неучтенных |  | рабочих |  | оплата | неучтенных
[8 empty] | труда | материалов |  |  |  | труда | материалов
1 | 2 | 3 | 4 | 5 |  | 6 | 7 | 8 | 9 | 11 | 12 | 13 | 14 | 15
2 | ТЕРр
| 56-11-1 | Снятие наличников | 100м | 0.714 | 26.94 | 26.94 | 0 | 0 | 0 | 19.24 | 19.24 | 0 | 0 | 0 | 19.24 |  |  | 19.24 |  | 0
|  | Накладные расходы | 77.08% | [12 empty] | 14.83 |  | 0
|  | Плановые накопления | 62% | [13 empty] | 11.93 | 0
3 | ТЕРр
| 56-10-1 | Снятие дверных полотен | 100м2 | 0.14 | 232.19 | 232.19 | 0 | 0 | 0 | 32.51 | 32.51 | 0 | 0 | 0 | 32.51 |  |  | 32.51 |  | 0
|  | Накладные расходы | 77.08% | [12 empty] | 25.06 |  | 0
|  | Плановые накопления | 62% | [13 empty] | 20.16 | 0
4 | ТЕРр
| 56-9-4 | Демонтаж дверных коробок в | 100 кор | 0.07 | 431.36 | 431.36 | 0 | 0 | 0 | 30.2 | 30.2 | 0 | 0 | 0 | 30.2 |  |  | 30.2 |  | 0
перегородках
|  | Накладные расходы | 77.08% | [12 empty] | 23.28 |  | 0
|  | Плановые накопления | 62% | [13 empty] | 18.72 | 0
6 | ТЕР
26-01-039-1 |  | Устройство теплоизиляции потолка | 1м3 | 12 | 141.97 | 79.24 | 62.73 | 9.79 | 0 | 2034.46 | 1093.51 | 940.95 | 146.85 | 0 | 1240.36 |  |  | 2034.46 |  | 0
изовером
К =1,15 к з/тр и К=1,25 к Э/м
|  | Накладные расходы | 104.1% | [12 empty] | 1290.72 |  | 0
|  | Плановые накопления | 63.75% | [13 empty] | 790.73 | 0
|  | Плиты теплоизоляционные (норма - 1,02) | м3 | 12.24 |  | 9: 847.46; 15: 10372.91 |  |  |  |  | 10372.91
7 | ТЕР
10-01-039-3 |  | Установка дверных блоков в | 100м2 | 0.095 | 4110.04 | 830.3 | 374.48 | 0 | 2905.26 | 411.18 | 90.71 | 44.47 | 0 | 276 | 90.71 |  |  | 411.18 |  | 276
|  | перегородках | проемов
площадью проема до 3м2
К =1,15 к з/тр и К=1,25 к Э/м
|  | Накладные расходы | 99.83% | [12 empty] | 90.56 |  | 0
|  | Плановые накопления | 53.55% | [13 empty] | 48.58 | 0
|  | Дверной блок в комплекте | шт | 5 |  | 9: 1350; 15: 6750 |  |  |  |  | 6750
8 | ТЕР
10-01-015-2 |  | Устройство (барьеров) ограждений решетча-
|  | тых декоративных радиаторов | 100м2 | 0.185 | 4621.98 | 469.8 | 443.36 | 0 | 3708.82 | 888.61 | 99.95 | 102.53 | 0 | 686.13 | 99.95 |  |  | 888.61 |  | 686.13
К =1,15 к з/тр и К=1,25 к Э/м
|  | Накладные расходы | 99.83% | [12 empty] | 99.78 |  | 0
|  | Плановые накопления | 63.75% | [13 empty] | 63.72 | 0
|  | Решетка декоративная | шт | 6 |  | 9: 245.76; 15: 1474.56 |  |  |  |  | 1474.56
9 | ТЕР
10-01-060-1 |  | Установка и крепление наличников | 100м | 0.714 | 61.05 | 51.46 | 3.84 | 0 | 5.75 | 49.79 | 42.25 | 3.43 | 0 | 4.11 | 42.25 |  |  | 49.79 |  | 4.11
К =1,15 к з/тр и К=1,25 к Э/м
|  | Накладные расходы | 99.83% | [12 empty] | 42.18 |  | 0
|  | Плановые накопления | 63.75% | [13 empty] | 26.93 | 0
|  | Наличники | м | 79.97 |  | 9: 12; 15: 959.64 |  |  |  |  | 959.64
10 | ТЕРр
| 61-2-7 | Ремонт штукатурки внутр.стен по камню | 100м2 | 0.13 | 3054.27 | 1628.14 | 23.02 | 5.98 | 1403.11 | 397.05 | 211.66 | 2.99 | 0.78 | 182.4 | 212.44 |  |  | 397.05 |  | 182.4
и бетону цем.-изв.р-ром площадью отд.
мест до 1м2, толщиной слоя до 20см
|  | Накладные расходы | 74.26% | [12 empty] | 157.76 |  | 0
|  | Плановые накопления | 50% | [13 empty] | 106.22 | 0
11 | ТЕР
15-06-001-2 |  | Оклейка обоями стен по штукатурке | 100м2 | 2 | 3514.45 | 343.2 | 1.3 | 0.24 | 3169.95 | 7132.51 | 789.36 | 3.25 | 0.6 | 6339.9 | 789.96 |  |  | 7132.51 |  | 6339.9
тиснеными и плотными
К =1,15 к з/тр и К=1,25 к Э/м
|  | Накладные расходы | 88.83% | [12 empty] | 701.72 |  | 0
|  | Плановые накопления | 46.75% | [13 empty] | 369.31 | 0
12 | ТЕР
15-04-005-3 |  | Окраска поливинилацетатными | 100м2 | 1.28 | 1536.07 | 309.74 | 15.09 | 2.62 | 1211.24 | 2030.47 | 455.94 | 24.14 | 4.19 | 1550.39 | 460.13 |  |  | 2030.47 |  | 1550.39
водоэмульсионными составами улучшенная
по штукатурке стен
К =1,15 к з/тр и К=1,25 к Э/м
|  | Накладные расходы | 88.83% | [12 empty] | 408.73 |  | 0
|  | Плановые накопления | 46.75% | [13 empty] | 215.11 | 0
13 | ТЕР
15-04-005-4 |  | Окраска поливинилацетатными | 100м2 | 0.38 | 1727.85 | 389.16 | 16.05 | 2.78 | 1322.64 | 680.28 | 170.06 | 7.62 | 1.32 | 502.6 | 171.38 |  |  | 680.28 |  | 502.6
водоэмульсионными составами улучшенная
по штукатурке потолков
К =1,15 к з/тр и К=1,25 к Э/м
|  | Накладные расходы | 88.83% | [12 empty] | 152.24 |  | 0
|  | Плановые накопления | 46.75% | [13 empty] | 80.12 | 0
14 | ТЕР
15-04-025-2 |  | Ул. Окраска масляными составами | 100м2 | 0.84 | 1589.57 | 521.13 | 10.9 | 1.87 | 1057.54 | 1403.19 | 503.41 | 11.45 | 1.96 | 888.33 | 505.37 |  |  | 1403.19 |  | 888.33
потолков
К =1,15 к з/тр и К=1,25 к Э/м
|  | Накладные расходы | 88.83% | [12 empty] | 448.92 |  | 0
|  | Плановые накопления | 46.75% | [13 empty] | 236.26 | 0
15 | ТЕР
15-04-025-4 |  | Ул. окраска масляными составами | 100м2 | 0.365 | 1309.67 | 677.86 | 8.98 | 1.55 | 622.83 | 6288.63 | 4401.99 | 32.97 | 10.07 | 1853.67 | 4412.06 |  |  | 6288.63 |  | 1853.67
дверных блоков в перегородках с 2 сторон
с наличниками К-2,7
К =1,15 к з/тр и К=1,25 к Э/м
|  | Индекс удорожания |  |  |  | 6: 5.73; 7: 2.98; 8: 5.73; 9: 3.02
|  | Накладные расходы | 88.83% | [12 empty] | 3919.23 |  | 0
|  | Плановые накопления | 46.75% | [13 empty] | 2062.64 | 0
16 | ТЕР
15-04-005-5 |  | Окраска водоэмульсионными составами | 100м2 | 2 | 1195.89 | 183.46 | 9.94 | 1.71 | 1002.49 | 2451.79 | 421.96 | 24.85 | 4.28 | 2004.98 | 426.24 |  |  | 2451.79 |  | 2004.98
улучшенная подготовленным под
окраску стен (структурные обои, ГКЛ)
К =1,15 к з/тр и К=1,25 к Э/м
|  | Накладные расходы | 88.83% | [12 empty] | 378.63 |  | 0
|  | Плановые накопления | 46.75% | [13 empty] | 199.27 | 0
|  | Итого |  |  |  | 11: 23849.91; 12: 8362.75; 13: 1198.65; 14: 170.05; 15: 14288.51 | 8532.8 | 7753.64 | 4249.7 | 23849.91 | 19557.11 | 14288.51
в том числе:
|  | В ценах 2 квт.2007г. |  |  |  | 6.41 | 3.14 | 6.41 | 3.7 | 110236.48 | 53605.23 | 3763.76 | 1090.02 | 52867.49 | 54695.25 | 49700.83 | 27240.58 | 110236.48 |  | 52867.49
|  | Накладные расходы |  |  |  | 11: 49700.83
|  | Плановые накопления |  |  |  | 11: 27240.58
|  | Неучтенные материалы |  |  |  | 11: 19557.11; 15: 19557.11
|  | ТЗР по неучтенным материалам |  |  |  | 11: 977.86
|  | Итого |  |  |  | 11: 207712.86
|  | Непредвиденные расходы | % | 2 |  | 11: 4154.26
|  | Итого |  |  |  | 11: 211867.12
|  | НДС | % | 18 |  | 11: 38136.08
|  | Всего по смете |  |  |  | 11: 250003.2
|  | Цена контракта |  |  |  | 11: 250000
Смету составил:
Смету проверил: