## Локальная смета
УТВЕРЖДАЮ:
Директор Муниципального учреждения
дополнительного образования
"Детская музыкальная школа №2"
_____________Н.М.Александрова
"______ " __________________2007 г.
МУДО "Детская музыкальная школа № 2 г. Иваново"
(наименование стройки)
ЛОКАЛЬНЫЙ СМЕТНЫЙ РАСЧЕТ № 2
(локальная смета)
Текущий ремонт учительской и кабинета директора школы по адресу: г.Иваново, ул. Советская, д. 5
(наименование работ и затрат, наименование объекта)
Основание: чертежи №
| Сметная стоимость ___________________________________________________________ |  | ___________________________85,315 |  | тыс.руб.
| строительных работ ___________________________________________________________ |  | ___________________________________________________________72,164 |  | тыс.руб.
| монтажных работ ___________________________________________________________ |  | ___________________________________________________________0,137 |  | тыс.руб.
| Средства на оплату труда ___________________________________________________________ |  | ___________________________16,485 |  | тыс.руб.
| Сметная трудоемкость ___________________________________________________________ |  | ___________________________________________________________358,85 |  | чел.час
Составлен(а) в текущих (прогнозных) ценах по состоянию на I квартал 2007 г.
№ пп | Шифр и номер позиции норматива | Наименование работ и затрат, единица измерения | Количество | Стоимость единицы, руб. |  |  | Общая стоимость, руб. |  |  |  | Затраты труда рабочих, чел.-ч, не занятых обслуживанием машин
|  |  |  | всего | эксплуатации машин | материалы | Всего | оплаты труда | эксплуатация машин | материалы
|  |  |  | оплаты труда | в т.ч. оплаты труда |  |  |  | в т.ч. оплаты труда |  | на единицу | всего
1 | 2 | 3 | 4 | 5 | 6 | 7 | 8 | 9 | 10 | 11 | 12 | 13
Раздел 1. Ремонт учительской
1 | ТЕРр56-04-02 | Ремонт оконных коробок в каменных стенах (100 коробок или колод) | 0.02 | 9374,1 6652,10 | 18,24 1,70 | 2703.76 | 187 | 133 |  | 54 | 910 | 18.2
2 | ТЕРр56-05-02 | Ремонт оконных переплетов с заменой брусков: с изготовлением элементов по размеру и профилю (100 створок или глухих переплетов) | 0.08 | 3810,49 2916,02 | 18,24 1,70 | 876.23 | 305 | 233 | 1 | 71 | 376.26 | 30.1
3 | ТЕРр62-09-06 | Улучшенная масляная окраска ранее окрашенных окон за 2 раза (к=2,8) (100 м2 окрашиваемой поверхности) | 0.0952 | 1416,95 979,27 | 9,2 1,43 | 428.48 | 135 | 93 | 1 | 41 | 140.7 | 13.39
4 | 101-9840 | Краски масляные готовые к применению для внутренних работ (т) | 0.002199 | 16097 |  | 16097 | 35 |  |  | 35
5 | ТЕРр62-10-05 | Улучшенная масляная окраска ранее окрашенных дверей за 2 раза с расчисткой старой краски: до 35 % (к=2,4) (100 м2 окрашиваемой поверхности) | 0.061 | 816,89 461,80 | 9,2 1,43 | 345.89 | 50 | 28 | 1 | 21 | 66.35 | 4.05
6 | 101-9840 | Краски масляные готовые к применению для внутренних работ (т) | 0.001311 | 16097 |  | 16097 | 21 |  |  | 21
7 | ТЕРр62-32-02 | Окраска масляными составами ранее окрашенных поверхностей стальных и чугунных труб: стальных за 2 раза (к=0,16м2/м) (100 м2 окрашиваемой поверхности) | 0.0112 | 679 524,71 | 0,96 0,09 | 153.33 | 8 | 6 |  | 2 | 80.6 | 0.9
8 | 101-9840 | Краски масляные готовые к применению для внутренних работ (т) | 0.0001803 | 16097 |  | 16097 | 3 |  |  | 3
9 | ТЕРр62-33-02 | Окраска масляными составами ранее окрашенных поверхностей радиаторов и ребристых труб отопления за: 2 раза (100 м2 окрашиваемой поверхности) | 0.02 | 619,17 464,88 | 0,96 0,09 | 153.33 | 12 | 9 |  | 3 | 65.94 | 1.32
10 | 101-9840 | Краски масляные готовые к применению для внутренних работ (т) | 0.000322 | 16097 |  | 16097 | 5 |  |  | 5
11 | ТЕРр61-01-09 | Сплошное выравнивание штукатурки внутри здания (однослойная штукатурка) сухой растворной смесью (типа "Ветонит") толщиной до 10 мм для последующей окраски или оклейки обоями: стен (100 м2 поверхности) КОЭФ. К ПОЗИЦИИ: Толщина слоя 3,5 мм МАТ=0,3 | 0.41 | 650,22 580,81 | 34,8 4,11 | 34.61 | 267 | 238 | 14 2 | 15 | 73.8 | 30.26
12 | 101-9541 | Сухой гипсовый монтажный клей (Смесь растворная сухая "Фугенфюллер") (при толщине выравнивающего слоя до 3,5 мм) (т) | 0.1181 | 6581 |  | 6581 | 777 |  |  | 777
13 | ТЕРр61-01-11 | Сплошное выравнивание штукатурки внутри здания (однослойная штукатурка) сухой растворной смесью (типа "Ветонит") толщиной до 10 мм для последующей окраски или оклейки обоями: оконных и дверных откосов плоских (100 м2 поверхности) КОЭФ. К ПОЗИЦИИ: Толщина слоя 3,5 мм МАТ=0,3 | 0.04 | 1201,18 1089,45 | 49,44 4,11 | 62.29 | 48 | 44 | 2 | 2 | 130.63 | 5.23
14 | 101-9541 | Сухой гипсовый монтажный клей (Смесь растворная сухая "Фугенфюллер") (при толщине выравнивающего слоя до 3,5 мм) (т) | 0.0204 | 6581 |  | 6581 | 134 |  |  | 134
15 | ТЕРр61-02-07 | Ремонт штукатурки внутренних стен по камню и бетону цементно-известковым раствором, площадью отдельных мест до 1 м2: толщиной слоя до 20 мм (100 м2 отремонтированной поверхности) | 0.012 | 3054,27 1628,14 | 23,02 5,98 | 1403.11 | 37 | 20 |  | 17 | 228.35 | 2.74
16 | ТЕРр61-04-07 | Ремонт штукатурки потолков по камню и бетону цементно-известковым раствором, площадью отдельных мест до 1 м2: толщиной слоя до 20 мм (100 м2 отремонтированной поверхности) | 0.006 | 3593,7 2095,75 | 24,74 6,43 | 1473.21 | 22 | 13 |  | 9 | 290.27 | 1.74
17 | ТЕР15-06-001-02 | Оклейка обоями стен по монолитной штукатурке и бетону тиснеными и плотными (100 м2 оклеиваемой и обиваемой поверхности) КОЭФ. К ПОЗИЦИИ: При ремонте и работы, аналогичные технологическим процессам в новом строительстве ОЗП=1,15; ЭМ=1,25; ЗПМ=1,25; ТЗ=1,15; ТЗМ=1,25; Производство работ в существующих зданиях (стесненность) ОЗП=1,2; ЭМ=1,2; ЗПМ=1,2; ТЗ=1,2; ТЗМ=1,2 | 0.41 | 3645,53 473,62 | 1,96 0,36 | 3169.95 | 1495 | 194 | 1 | 1300 | 64.79 | 26.56
18 | ТЕР15-04-005-05 | Окраска поливинилацетатными водоэмульсионными составами улучшенная по сборным конструкциям, подготовленным под окраску стен (100 м2 окрашиваемой поверхности) КОЭФ. К ПОЗИЦИИ: При ремонте и работы, аналогичные технологическим процессам в новом строительстве ОЗП=1,15; ЭМ=1,25; ЗПМ=1,25; ТЗ=1,15; ТЗМ=1,25; Производство работ в существующих зданиях (стесненность) ОЗП=1,2; ЭМ=1,2; ЗПМ=1,2; ТЗ=1,2; ТЗМ=1,2 | 0.41 | 1270,59 253,18 | 14,92 2,57 | 1002.49 | 521 | 104 | 6 1 | 411 | 35.06 | 14.37
19 | ТЕР10-01-059-01 | Установка штучных изделий (защитной отбойной доски) (100 шт. изделий) КОЭФ. К ПОЗИЦИИ: При ремонте и работы, аналогичные технологическим процессам в новом строительстве ОЗП=1,15; ЭМ=1,25; ЗПМ=1,25; ТЗ=1,15; ТЗМ=1,25; Производство работ в существующих зданиях (стесненность) ОЗП=1,2; ЭМ=1,2; ЗПМ=1,2; ТЗ=1,2; ТЗМ=1,2 | 0.06 | 2454,55 669,95 | 444,91 21,96 | 1339.69 | 147 | 40 | 27 1 | 80 | 103.7 | 6.22
20 | 203-9130 | Изделия (доска защитная отбойная l=2 м) (шт) | 6 | 26.82 |  | 26.82 | 161 |  |  | 161
21 | ТЕРр57-03-01 | Разборка плинтусов: деревянных и из пластмассовых материалов (100 м плинтусов) | 0.13 | 23,68 23,68 |  |  | 3 | 3 |  |  | 3.77 | 0.49
22 | ТЕРр57-02-01 | Разборка покрытий полов: из линолеума и релина (100 м2 покрытий) | 0.152 | 76 71,53 | 4,47 1,16 |  | 12 | 11 | 1 |  | 11.39 | 1.73
23 | ТЕР11-01-036-03 | Устройство покрытий из линолеума насухо: из готовых ковров на комнату (100 м2 покрытия) КОЭФ. К ПОЗИЦИИ: При ремонте и работы, аналогичные технологическим процессам в новом строительстве ОЗП=1,15; ЭМ=1,25; ЗПМ=1,25; ТЗ=1,15; ТЗМ=1,25; Производство работ в существующих зданиях (стесненность) ОЗП=1,2; ЭМ=1,2; ЗПМ=1,2; ТЗ=1,2; ТЗМ=1,2 | 0.152 | 6858,11 158,80 | 86,65 4,32 | 6612.66 | 1042 | 24 | 13 1 | 1005 | 23.74 | 3.61
24 | ТЕР11-01-040-01 | Устройство плинтусов поливинилхлоридных: на клее КН-2 (100 м плинтусов) КОЭФ. К ПОЗИЦИИ: При ремонте и работы, аналогичные технологическим процессам в новом строительстве ОЗП=1,15; ЭМ=1,25; ЗПМ=1,25; ТЗ=1,15; ТЗМ=1,25; Производство работ в существующих зданиях (стесненность) ОЗП=1,2; ЭМ=1,2; ЗПМ=1,2; ТЗ=1,2; ТЗМ=1,2 | 0.13 | 549,16 97,63 | 4.32 | 447.21 | 71 | 13 | 1 | 57 | 12.41 | 1.61
25 | ТЕРр67-04-03 | Демонтаж осветительных приборов: светильников с лампами накаливания (100 шт.) | 0.02 | 40,72 39,69 | 1,03 0,27 |  | 1 | 1 |  |  | 6.32 | 0.13
26 | ТЕРр67-04-01 | Демонтаж осветительных приборов: выключателей, розеток (100 шт.) | 0.04 | 36,68 36,68 |  |  | 1 | 1 |  |  | 5.84 | 0.23
27 | ТЕРр67-01-02 | Демонтаж электропроводки: открытая проводка (100 м) | 0.2 | 17,4 17,40 |  |  | 3 | 3 |  |  | 2.77 | 0.55
28 | ФЕР15-01-047-15 | Устройство подвесных потолков типа "Армстронг" по каркасу из оцинкованного профиля (100м2 поверхности облицовки) КОЭФ. К ПОЗИЦИИ: При ремонте и работы, аналогичные технологическим процессам в новом строительстве ОЗП=1,15; ЭМ=1,25; ЗПМ=1,25; ТЗ=1,15; ТЗМ=1,25; Производство работ в существующих зданиях (стесненность) ОЗП=1,2; ЭМ=1,2; ЗПМ=1,2; ТЗ=1,2; ТЗМ=1,2 | 0.152 | 7210,93 1329,11 | 546,42 14,86 | 5335.4 | 1096 | 202 | 83 2 | 811 | 141.4 | 21.49
Итого прямые затраты по разделу в ценах 2001г. | [6 empty] | 6599 | 1413 | 151 7 | 5035 |  | 184.92
Итого прямые затраты по разделу с учетом коэффициентов к итогам | [6 empty] | 6558 | 1375 | 156 7 | 5027 |  | 184.92
Итого прямые затраты по разделу с учетом индексов, в текущих ценах | [6 empty] | 26967 | 8484 | 486 42 | 17997 |  | 184.92
Накладные расходы | [6 empty] | 6960
Сметная прибыль | [6 empty] | 4502
Итоги по разделу 1 Ремонт учительской :
Итого Строительные работы | [6 empty] | 38353 |  |  |  |  | 184.01
Итого Монтажные работы | [6 empty] | 76 |  |  |  |  | 0.91
Итого | [6 empty] | 38429 |  |  |  |  | 184.92
В том числе:
Материалы | [6 empty] | 17997
Машины и механизмы | [6 empty] | 486
ФОТ | [6 empty] | 8526
Накладные расходы | [6 empty] | 6960
Сметная прибыль | [6 empty] | 4502
Итого по разделу 1 Ремонт учительской | [6 empty] | 38429 |  |  |  |  | 184.92
Раздел 2. Кабинет директора
29 | ТЕРр56-04-02 | Ремонт оконных коробок в каменных стенах (100 коробок или колод) | 0.02 | 9374,1 6652,10 | 18,24 1,70 | 2703.76 | 187 | 133 |  | 54 | 910 | 18.2
30 | ТЕРр56-05-02 | Ремонт оконных переплетов с заменой брусков: с изготовлением элементов по размеру и профилю (100 створок или глухих переплетов) | 0.08 | 3810,49 2916,02 | 18,24 1,70 | 876.23 | 305 | 233 | 1 | 71 | 376.26 | 30.1
31 | ТЕРр62-09-06 | Улучшенная масляная окраска ранее окрашенных окон за 2 раза (к=2,8) (100 м2 окрашиваемой поверхности) | 0.0952 | 1416,95 979,27 | 9,2 1,43 | 428.48 | 135 | 93 | 1 | 41 | 140.7 | 13.39
32 | 101-9840 | Краски масляные готовые к применению для внутренних работ (т) | 0.002199 | 16097 |  | 16097 | 35 |  |  | 35
33 | ТЕРр62-10-05 | Улучшенная масляная окраска ранее окрашенных дверей за 2 раза с расчисткой старой краски: до 35 % (к=2,4) (100 м2 окрашиваемой поверхности) | 0.046 | 816,89 461,80 | 9,2 1,43 | 345.89 | 38 | 21 |  | 17 | 66.35 | 3.05
34 | 101-9840 | Краски масляные готовые к применению для внутренних работ (т) | 0.000989 | 16097 |  | 16097 | 16 |  |  | 16
35 | ТЕРр62-32-02 | Окраска масляными составами ранее окрашенных поверхностей стальных и чугунных труб: стальных за 2 раза (к=0,16м2/м) (100 м2 окрашиваемой поверхности) | 0.098 | 679 524,71 | 0,96 0,09 | 153.33 | 67 | 51 |  | 16 | 80.6 | 7.9
36 | 101-9840 | Краски масляные готовые к применению для внутренних работ (т) | 0.001578 | 16097 |  | 16097 | 25 |  |  | 25
37 | ТЕРр62-33-02 | Окраска масляными составами ранее окрашенных поверхностей радиаторов и ребристых труб отопления за: 2 раза (100 м2 окрашиваемой поверхности) | 0.02 | 619,17 464,88 | 0,96 0,09 | 153.33 | 12 | 9 |  | 3 | 65.94 | 1.32
38 | 101-9840 | Краски масляные готовые к применению для внутренних работ (т) | 0.000322 | 16097 |  | 16097 | 5 |  |  | 5
39 | ТЕРр61-01-09 | Сплошное выравнивание штукатурки внутри здания (однослойная штукатурка) сухой растворной смесью (типа "Ветонит") толщиной до 10 мм для последующей окраски или оклейки обоями: стен (100 м2 поверхности) КОЭФ. К ПОЗИЦИИ: Толщина слоя 3,5 мм МАТ=0,3 | 0.39 | 650,22 580,81 | 34,8 4,11 | 34.61 | 254 | 227 | 14 2 | 13 | 73.8 | 28.78
40 | 101-9541 | Сухой гипсовый монтажный клей (Смесь растворная сухая "Фугенфюллер") (при толщине выравнивающего слоя до 3,5 мм) (т) | 0.1123 | 6581 |  | 6581 | 739 |  |  | 739
41 | ТЕРр61-01-11 | Сплошное выравнивание штукатурки внутри здания (однослойная штукатурка) сухой растворной смесью (типа "Ветонит") толщиной до 10 мм для последующей окраски или оклейки обоями: оконных и дверных откосов плоских (100 м2 поверхности) КОЭФ. К ПОЗИЦИИ: Толщина слоя 3,5 мм МАТ=0,3 | 0.03 | 1201,18 1089,45 | 49,44 4,11 | 62.29 | 36 | 33 | 1 | 2 | 130.63 | 3.92
42 | 101-9541 | Сухой гипсовый монтажный клей (Смесь растворная сухая "Фугенфюллер") (при толщине выравнивающего слоя до 3,5 мм) (т) | 0.0153 | 6581 |  | 6581 | 101 |  |  | 101
43 | ТЕРр61-02-07 | Ремонт штукатурки внутренних стен по камню и бетону цементно-известковым раствором, площадью отдельных мест до 1 м2: толщиной слоя до 20 мм (100 м2 отремонтированной поверхности) | 0.012 | 3054,27 1628,14 | 23,02 5,98 | 1403.11 | 37 | 20 |  | 17 | 228.35 | 2.74
44 | ТЕРр61-04-07 | Ремонт штукатурки потолков по камню и бетону цементно-известковым раствором, площадью отдельных мест до 1 м2: толщиной слоя до 20 мм (100 м2 отремонтированной поверхности) | 0.003 | 3593,7 2095,75 | 24,74 6,43 | 1473.21 | 11 | 6 |  | 5 | 290.27 | 0.87
45 | ТЕР15-06-001-02 | Оклейка обоями стен по монолитной штукатурке и бетону тиснеными и плотными (100 м2 оклеиваемой и обиваемой поверхности) КОЭФ. К ПОЗИЦИИ: При ремонте и работы, аналогичные технологическим процессам в новом строительстве ОЗП=1,15; ЭМ=1,25; ЗПМ=1,25; ТЗ=1,15; ТЗМ=1,25; Производство работ в существующих зданиях (стесненность) ОЗП=1,2; ЭМ=1,2; ЗПМ=1,2; ТЗ=1,2; ТЗМ=1,2 | 0.39 | 3645,53 473,62 | 1,96 0,36 | 3169.95 | 1422 | 185 | 1 | 1236 | 64.79 | 25.27
46 | ТЕР15-04-005-05 | Окраска поливинилацетатными водоэмульсионными составами улучшенная по сборным конструкциям, подготовленным под окраску стен (100 м2 окрашиваемой поверхности) КОЭФ. К ПОЗИЦИИ: При ремонте и работы, аналогичные технологическим процессам в новом строительстве ОЗП=1,15; ЭМ=1,25; ЗПМ=1,25; ТЗ=1,15; ТЗМ=1,25; Производство работ в существующих зданиях (стесненность) ОЗП=1,2; ЭМ=1,2; ЗПМ=1,2; ТЗ=1,2; ТЗМ=1,2 | 0.39 | 1270,59 253,18 | 14,92 2,57 | 1002.49 | 496 | 99 | 6 1 | 391 | 35.06 | 13.67
47 | ТЕР10-01-059-01 | Установка штучных изделий (защитной отбойной доски) (100 шт. изделий) КОЭФ. К ПОЗИЦИИ: При ремонте и работы, аналогичные технологическим процессам в новом строительстве ОЗП=1,15; ЭМ=1,25; ЗПМ=1,25; ТЗ=1,15; ТЗМ=1,25; Производство работ в существующих зданиях (стесненность) ОЗП=1,2; ЭМ=1,2; ЗПМ=1,2; ТЗ=1,2; ТЗМ=1,2 | 0.05 | 2454,55 669,95 | 444,91 21,96 | 1339.69 | 123 | 33 | 22 1 | 68 | 103.7 | 5.19
48 | 203-9130 | Изделия (доска защитная отбойная l=2 м) (шт) | 5 | 26.82 |  | 26.82 | 134 |  |  | 134
49 | ТЕРр57-03-01 | Разборка плинтусов: деревянных и из пластмассовых материалов (100 м плинтусов) | 0.122 | 23,68 23,68 |  |  | 3 | 3 |  |  | 3.77 | 0.46
50 | ТЕРр57-02-01 | Разборка покрытий полов: из линолеума и релина (100 м2 покрытий) | 0.095 | 76 71,53 | 4,47 1,16 |  | 7 | 7 |  |  | 11.39 | 1.08
51 | ТЕР11-01-036-03 | Устройство покрытий из линолеума насухо: из готовых ковров на комнату (100 м2 покрытия) КОЭФ. К ПОЗИЦИИ: При ремонте и работы, аналогичные технологическим процессам в новом строительстве ОЗП=1,15; ЭМ=1,25; ЗПМ=1,25; ТЗ=1,15; ТЗМ=1,25; Производство работ в существующих зданиях (стесненность) ОЗП=1,2; ЭМ=1,2; ЗПМ=1,2; ТЗ=1,2; ТЗМ=1,2 | 0.095 | 6858,11 158,80 | 86,65 4,32 | 6612.66 | 652 | 15 | 8 | 629 | 23.74 | 2.26
52 | ТЕР11-01-040-01 | Устройство плинтусов поливинилхлоридных: на клее КН-2 (100 м плинтусов) КОЭФ. К ПОЗИЦИИ: При ремонте и работы, аналогичные технологическим процессам в новом строительстве ОЗП=1,15; ЭМ=1,25; ЗПМ=1,25; ТЗ=1,15; ТЗМ=1,25; Производство работ в существующих зданиях (стесненность) ОЗП=1,2; ЭМ=1,2; ЗПМ=1,2; ТЗ=1,2; ТЗМ=1,2 | 0.122 | 549,16 97,63 | 4.32 | 447.21 | 67 | 12 | 1 | 54 | 12.41 | 1.51
53 | ТЕРр67-04-03 | Демонтаж осветительных приборов: светильников с лампами накаливания (100 шт.) | 0.01 | 40,72 39,69 | 1,03 0,27 | [5 empty] | 6.32 | 0.06
54 | ТЕРр67-04-01 | Демонтаж осветительных приборов: выключателей, розеток (100 шт.) | 0.03 | 36,68 36,68 |  |  | 1 | 1 |  |  | 5.84 | 0.18
55 | ТЕРр67-01-02 | Демонтаж электропроводки: открытая проводка (100 м) | 0.2 | 17,4 17,40 |  |  | 3 | 3 |  |  | 2.77 | 0.55
56 | ФЕР15-01-047-15 | Устройство подвесных потолков типа "Армстронг" по каркасу из оцинкованного профиля (100м2 поверхности облицовки) КОЭФ. К ПОЗИЦИИ: При ремонте и работы, аналогичные технологическим процессам в новом строительстве ОЗП=1,15; ЭМ=1,25; ЗПМ=1,25; ТЗ=1,15; ТЗМ=1,25; Производство работ в существующих зданиях (стесненность) ОЗП=1,2; ЭМ=1,2; ЗПМ=1,2; ТЗ=1,2; ТЗМ=1,2 | 0.095 | 7210,93 1329,11 | 546,42 14,86 | 5335.4 | 685 | 126 | 52 1 | 507 | 141.4 | 13.43
Итого прямые затраты по разделу в ценах 2001г. | [6 empty] | 5596 | 1310 | 107 5 | 4179 |  | 173.93
Итого прямые затраты по разделу с учетом коэффициентов к итогам | [6 empty] | 5570 | 1286 | 110 5 | 4174 |  | 173.93
Итого прямые затраты по разделу с учетом индексов, в текущих ценах | [6 empty] | 23221 | 7936 | 342 30 | 14943 |  | 173.93
Накладные расходы | [6 empty] | 6445
Сметная прибыль | [6 empty] | 4221
Итоги по разделу 2 Кабинет директора :
Итого Строительные работы | [6 empty] | 33826 |  |  |  |  | 173.14
Итого Монтажные работы | [6 empty] | 61 |  |  |  |  | 0.79
Итого | [6 empty] | 33887 |  |  |  |  | 173.93
В том числе:
Материалы | [6 empty] | 14943
Машины и механизмы | [6 empty] | 342
ФОТ | [6 empty] | 7966
Накладные расходы | [6 empty] | 6445
Сметная прибыль | [6 empty] | 4221
Итого по разделу 2 Кабинет директора | [6 empty] | 33887 |  |  |  |  | 173.93
ИТОГИ ПО СМЕТЕ:
Итого прямые затраты по смете в ценах 2001г. | [6 empty] | 12195 | 2723 | 258 12 | 9214 |  | 358.85
Итого прямые затраты по смете с учетом коэффициентов к итогам | [6 empty] | 12128 | 2661 | 266 11 | 9201 |  | 358.85
Итого прямые затраты по смете с учетом индексов, в текущих ценах | [6 empty] | 50185 | 16418 | 827 67 | 32940 |  | 358.85
Накладные расходы | [6 empty] | 13395
Сметная прибыль | [6 empty] | 8721
Итоги по смете:
Итоги по Строительным работам
Проемы (ремонтно-строительные):
Итого Поз. 1-2, 29-30 | [6 empty] | 984 | 732 | 2 | 250 |  | 96.6
Всего с учетом "Территориальный уровень цен I кв. 2007 г. к ТЕР ОЗП=6,17; ЭМ=3,11; ЗПМ=6,17; МАТ=3,58" | [6 empty] | 5417 | 4516 | 6 | 895 |  | 96.6
Накладные расходы 82%*0,94 ФОТ (от 4 516) | [6 empty] | 3481
Сметная прибыль 62% ФОТ (от 4 516) | [6 empty] | 2800
Итого c накладными и см. прибылью | [6 empty] | 11698 |  |  |  |  | 96.6
Малярные работы (ремонтно-строительные):
Итого Поз. 3, 5, 7, 9, 31, 33, 35, 37 | [6 empty] | 457 | 310 | 3 | 144 |  | 45.32
Всего с учетом "Территориальный уровень цен I кв. 2007 г. к ТЕР ОЗП=6,17; ЭМ=3,11; ЗПМ=6,17; МАТ=3,58" | [6 empty] | 2438 | 1913 | 9 | 516 |  | 45.32
Накладные расходы 80%*0,94 ФОТ (от 1 913) | [6 empty] | 1439
Сметная прибыль 50% ФОТ (от 1 913) | [6 empty] | 957
Итого c накладными и см. прибылью | [6 empty] | 4834 |  |  |  |  | 45.32
Материалы:
Итого Поз. 4, 6, 8, 10, 12, 14, 20, 32, 34, 36, 38, 40, 42, 48 | [6 empty] | 2191 |  |  | 2191
Всего с учетом "Территориальный уровень цен I кв. 2007 г. к ТЕР ОЗП=6,17; ЭМ=3,11; ЗПМ=6,17; МАТ=3,58" | [6 empty] | 7844 |  |  | 7844
Штукатурные работы (ремонтно-строительные):
Итого Поз. 11, 13, 15-16, 39, 41, 43-44 | [6 empty] | 712 | 601 | 31 4 | 80 |  | 76.28
Всего с учетом "Территориальный уровень цен I кв. 2007 г. к ТЕР ОЗП=6,17; ЭМ=3,11; ЗПМ=6,17; МАТ=3,58" | [6 empty] | 4090 | 3708 | 96 25 | 286 |  | 76.28
Накладные расходы 79%*0,94 ФОТ (от 3 733) | [6 empty] | 2772
Сметная прибыль 50% ФОТ (от 3 733) | [6 empty] | 1867
Итого c накладными и см. прибылью | [6 empty] | 8729 |  |  |  |  | 76.28
Отделочные работы:
Итого Поз. 17-18, 45-46 | [6 empty] | 3934 | 582 | 14 2 | 3338 |  | 79.87
Всего с учетом "Территориальный уровень цен I кв. 2007 г. к ТЕР ОЗП=6,17; ЭМ=3,11; ЗПМ=6,17; МАТ=3,58" | [6 empty] | 15585 | 3591 | 44 12 | 11950 |  | 79.87
Накладные расходы 105%*(0,94*0,9) ФОТ (от 3 603) | [6 empty] | 3201
Сметная прибыль 55%*0,85 ФОТ (от 3 603) | [6 empty] | 1684
Итого c накладными и см. прибылью | [6 empty] | 20470 |  |  |  |  | 79.87
Деревянные конструкции:
Итого Поз. 19, 47 | [6 empty] | 270 | 73 | 49 2 | 148 |  | 11.41
Всего с учетом "Территориальный уровень цен I кв. 2007 г. к ТЕР ОЗП=6,17; ЭМ=3,11; ЗПМ=6,17; МАТ=3,58" | [6 empty] | 1132 | 450 | 152 12 | 530 |  | 11.41
Накладные расходы 118%*(0,94*0,9) ФОТ (от 462) | [6 empty] | 461
Сметная прибыль 63%*0,85 ФОТ (от 462) | [6 empty] | 247
Итого c накладными и см. прибылью | [6 empty] | 1840 |  |  |  |  | 11.41
Полы (ремонтно-строительные):
Итого Поз. 21-22, 49-50 | [6 empty] | 25 | 24 | 1 |  |  | 3.76
Всего с учетом "Территориальный уровень цен I кв. 2007 г. к ТЕР ОЗП=6,17; ЭМ=3,11; ЗПМ=6,17; МАТ=3,58" | [6 empty] | 151 | 148 | 3 |  |  | 3.76
Накладные расходы 80%*0,94 ФОТ (от 148) | [6 empty] | 111
Сметная прибыль 68% ФОТ (от 148) | [6 empty] | 101
Итого c накладными и см. прибылью | [6 empty] | 363 |  |  |  |  | 3.76
Полы:
Итого Поз. 23-24, 51-52 | [6 empty] | 1832 | 64 | 23 1 | 1745 |  | 8.99
Всего с учетом "Территориальный уровень цен I кв. 2007 г. к ТЕР ОЗП=6,17; ЭМ=3,11; ЗПМ=6,17; МАТ=3,58" | [6 empty] | 6714 | 395 | 72 6 | 6247 |  | 8.99
Накладные расходы 123%*(0,94*0,9) ФОТ (от 401) | [6 empty] | 417
Сметная прибыль 75%*0,85 ФОТ (от 401) | [6 empty] | 256
Итого c накладными и см. прибылью | [6 empty] | 7387 |  |  |  |  | 8.99
Отделочные работы - ФЕР:
Итого Поз. 28, 56 | [6 empty] | 1781 | 328 | 135 3 | 1318 |  | 34.92
Всего с учетом "Индексируемый уровень цен ТЕР к ФЕР ОЗП=0,81; ЭМ=1,06; ЗПМ=0,81; МАТ=0,99" | [6 empty] | 1714 | 266 | 143 2 | 1305 |  | 34.92
Всего с учетом "Территориальный уровень цен I кв. 2007 г. к ТЕР ОЗП=6,17; ЭМ=3,11; ЗПМ=6,17; МАТ=3,58" | [6 empty] | 6758 | 1641 | 445 12 | 4672 |  | 34.92
Накладные расходы 105%*(0,94*0,9) ФОТ (от 1 653) | [6 empty] | 1468
Сметная прибыль 55%*0,85 ФОТ (от 1 653) | [6 empty] | 773
Итого c накладными и см. прибылью | [6 empty] | 8999 |  |  |  |  | 34.92
Итого | [6 empty] | 72164 |  |  |  |  | 357.15
Итоги по Монтажным работам
Итого Поз. 25-27, 53-55 | [6 empty] | 9 | 9 |  |  |  | 1.7
Всего с учетом "Территориальный уровень цен I кв. 2007 г. к ТЕР ОЗП=6,17; ЭМ=3,11; ЗПМ=6,17; МАТ=3,58" | [6 empty] | 56 | 56 |  |  |  | 1.7
Накладные расходы 85%*0,94 ФОТ (от 56) | [6 empty] | 45
Сметная прибыль 65% ФОТ (от 56) | [6 empty] | 36
Итого c накладными и см. прибылью | [6 empty] | 137 |  |  |  |  | 1.7
Итого | [6 empty] | 72301 |  |  |  |  | 358.85
В том числе:
Материалы | [6 empty] | 32940
Машины и механизмы | [6 empty] | 827
ФОТ | [6 empty] | 16485
Накладные расходы | [6 empty] | 13395
Сметная прибыль | [6 empty] | 8721
. Материалы МАТ | [6 empty] | 32940
. Машины и механизмы ЭМ | [6 empty] | 827
. в т.ч. оплата труда машинистов ЗПМ | [6 empty] | 67
. Оплата труда рабочих ОЗП | [6 empty] | 16418
Сметная прибыль СП | [6 empty] | 8721
Накладные расходы НР | [6 empty] | 13395
НДС (18%) | [6 empty] | 13014
ВСЕГО по смете | [6 empty] | 85315 |  |  |  |  | 358.85
Составил: инженер ООО "Бионт" Т.А.Белова
Проверил: директор ООО "Бионт" П.Ф.Курский

## Дефектная ведомость
УТВЕРЖДАЮ:
Директор Муниципального учреждения
дополнительного образования
"Детская музыкальная школа №2"
_____________Н.М.Александрова
"______ " __________________2007 г.
ВЕДОМОСТЬ ОБЪЕМОВ РАБОТ № 2
Текущий ремонт учительской и кабинета директора
школы по адресу: г.Иваново, ул. Советская, д. 5
(наименование работ и затрат, наименование объекта)
№ пп | Наименование | Ед. изм. | Кол.
1 | 2 | 3 | 4
Раздел 1. Ремонт учительской
1 | Ремонт оконных коробок в каменных стенах | 100 коробок | 0.02
2 | Ремонт оконных переплетов с заменой брусков: с изготовлением элементов по размеру и профилю | 100 створок | 0.08
3 | Улучшенная масляная окраска ранее окрашенных окон за 2 раза (к=2,8) | 100 м2 | 0.0952
4 | Улучшенная масляная окраска ранее окрашенных дверей за 2 раза с расчисткой старой краски: до 35 % (к=2,4) | 100 м2 поверхности | 0.061
5 | Окраска масляными составами ранее окрашенных поверхностей стальных и чугунных труб: стальных за 2 раза (к=0,16м2/м) | 100 м2 поверхности | 0.0112
6 | Окраска масляными составами ранее окрашенных поверхностей радиаторов и ребристых труб отопления за: 2 раза | 100 м2 поверхности | 0.02
7 | Сплошное выравнивание штукатурки внутри здания (однослойная штукатурка) сухой растворной смесью (типа "Ветонит") толщиной до 3,5 мм для последующей окраски или оклейки обоями: стен | 100 м2 поверхности | 0.41
8 | Сплошное выравнивание штукатурки внутри здания (однослойная штукатурка) сухой растворной смесью (типа "Ветонит") толщиной до 3,5 мм для последующей окраски или оклейки обоями: оконных и дверных откосов плоских | 100 м2 поверхности | 0.04
9 | Ремонт штукатурки внутренних стен по камню и бетону цементно-известковым раствором, площадью отдельных мест до 1 м2: толщиной слоя до 20 мм | 100 м2 поверхности | 0.012
10 | Ремонт штукатурки потолков по камню и бетону цементно-известковым раствором, площадью отдельных мест до 1 м2: толщиной слоя до 20 мм | 100 м2 поверхности | 0.006
11 | Оклейка обоями стен по монолитной штукатурке и бетону тиснеными и плотными | 100 м2 поверхности | 0.41
12 | Окраска поливинилацетатными водоэмульсионными составами улучшенная по сборным конструкциям, подготовленным под окраску стен | 100 м2 поверхности | 0.41
13 | Установка штучных изделий (защитной отбойной доски) | 100 шт. | 0.06
14 | Разборка плинтусов: деревянных и из пластмассовых материалов | 100 м | 0.13
15 | Разборка покрытий полов: из линолеума и релина | 100 м2 | 0.152
16 | Устройство покрытий из линолеума насухо: из готовых ковров на комнату | 100 м2 покрытия | 0.152
17 | Устройство плинтусов поливинилхлоридных: на клее КН-2 | 100 м | 0.13
18 | Демонтаж осветительных приборов: светильников с лампами накаливания | 100 шт. | 0.02
19 | Демонтаж осветительных приборов: выключателей, розеток | 100 шт. | 0.04
20 | Демонтаж электропроводки: открытая проводка | 100 м | 0.2
21 | Устройство подвесных потолков типа "Армстронг" по каркасу из оцинкованного профиля | 100м2 поверхности | 0.152
Раздел 2. Кабинет директора
22 | Ремонт оконных коробок в каменных стенах | 100 коробок | 0.02
23 | Ремонт оконных переплетов с заменой брусков: с изготовлением элементов по размеру и профилю | 100 створок | 0.08
24 | Улучшенная масляная окраска ранее окрашенных окон за 2 раза (к=2,8) | 100 м2 | 0.0952
25 | Улучшенная масляная окраска ранее окрашенных дверей за 2 раза с расчисткой старой краски: до 35 % (к=2,4) | 100 м2 поверхности | 0.046
26 | Окраска масляными составами ранее окрашенных поверхностей стальных и чугунных труб: стальных за 2 раза (к=0,16м2/м) | 100 м2 поверхности | 0.098
27 | Окраска масляными составами ранее окрашенных поверхностей радиаторов и ребристых труб отопления за: 2 раза | 100 м2 поверхности | 0.02
28 | Сплошное выравнивание штукатурки внутри здания (однослойная штукатурка) сухой растворной смесью (типа "Ветонит") толщиной до 3,5 мм для последующей окраски или оклейки обоями: стен | 100 м2 поверхности | 0.39
29 | Сплошное выравнивание штукатурки внутри здания (однослойная штукатурка) сухой растворной смесью (типа "Ветонит") толщиной до 3,5 мм для последующей окраски или оклейки обоями: оконных и дверных откосов плоских | 100 м2 поверхности | 0.03
30 | Ремонт штукатурки внутренних стен по камню и бетону цементно-известковым раствором, площадью отдельных мест до 1 м2: толщиной слоя до 20 мм | 100 м2 поверхности | 0.012
31 | Ремонт штукатурки потолков по камню и бетону цементно-известковым раствором, площадью отдельных мест до 1 м2: толщиной слоя до 20 мм | 100 м2 поверхности | 0.003
32 | Оклейка обоями стен по монолитной штукатурке и бетону тиснеными и плотными | 100 м2 поверхности | 0.39
33 | Окраска поливинилацетатными водоэмульсионными составами улучшенная по сборным конструкциям, подготовленным под окраску стен | 100 м2 поверхности | 0.39
34 | Установка штучных изделий (защитной отбойной доски) | 100 шт. | 0.05
35 | Разборка плинтусов: деревянных и из пластмассовых материалов | 100 м | 0.122
36 | Разборка покрытий полов: из линолеума и релина | 100 м2 | 0.095
37 | Устройство покрытий из линолеума насухо: из готовых ковров на комнату | 100 м2 покрытия | 0.095
38 | Устройство плинтусов поливинилхлоридных: на клее КН-2 | 100 м | 0.122
39 | Демонтаж осветительных приборов: светильников с лампами накаливания | 100 шт. | 0.01
40 | Демонтаж осветительных приборов: выключателей, розеток | 100 шт. | 0.03
41 | Демонтаж электропроводки: открытая проводка | 100 м | 0.2
42 | Устройство подвесных потолков типа "Армстронг" по каркасу из оцинкованного профиля | 100м2 поверхности | 0.095
| Составил: инженер ООО "Бионт" | Т.А. Белова
| Согласовано: директор ООО "Бионт" | П.Ф. Курский