## Локальная смета
СОГЛАСОВАНО: | [7 empty] | УТВЕРЖДАЮ:
_____________________________ | [7 empty] | _____________________________
" _____ " ________________ 200_ г. | [7 empty] | "______ " _______________200_ г.
МОУ ШКОЛА № 53
(наименование стройки)
ЛОКАЛЬНЫЙ СМЕТНЫЙ РАСЧЕТ № 1
(локальная смета)
на | ЗАМЕНА ГОРЮЧЕЙ ОТДЕЛКИ ПОТОЛКОВ
(наименование работ и затрат, наименование объекта)
Основание:
| Сметная стоимость строительных работ ___________________________________________________________ |  | ___________________________131039,57 |  | руб.
| Средства на оплату труда ___________________________________________________________ |  | ___________________________14584,62 |  | руб.
| Сметная трудоемкость ___________________________________________________________ |  | ___________________________________________________________197,99 |  | чел.час
Составлен(а) в текущих (прогнозных) ценах по состоянию на __2КВ_____2007 г.
№ пп | Шифр и номер позиции норматива | Наименование работ и затрат, единица измерения | Количество | Стоимость единицы, руб. |  | Общая стоимость, руб. |  |  | Затраты труда рабочих, чел.-ч, не занятых обслуживанием машин
|  |  |  | всего | эксплуатации машин | Всего | оплаты труда | эксплуатация машин
|  |  |  | оплаты труда | в т.ч. оплаты труда |  |  | в т.ч. оплаты труда | на единицу | всего
1 | 2 | 3 | 4 | 5 | 6 | 7 | 8 | 9 | 10 | 11
Раздел 1. Новый Раздел
1 | ТЕРр69-06-01 | Устройство и разборка деревянных неинвентарных лесов (100 м2 вертикальной проекции) НР, (1106,38 руб.): 78%*0,94 ФОТ (от 1508,98 руб.) СП, (754,49 руб.): 50% ФОТ (от 1508,98 руб.) | 0.24 | 7239,14 959,47 | 230,45 21,43 | 1737.39 | 230.27 | 55,31 5,14 | 128.1 | 30.74
2 | ТЕРр61-02-07 | Ремонт штукатурки внутренних стен по камню и бетону цементно-известковым раствором, площадью отдельных мест до 1 м2: толщиной слоя до 20 мм (100 м2 отремонтированной поверхности) НР, (1244,57 руб.): 79%*0,94 ФОТ (от 1675,96 руб.) СП, (837,98 руб.): 50% ФОТ (от 1675,96 руб.) | 0.16 | 3054,27 1628,14 | 23,02 5,98 | 488.68 | 260.5 | 3,68 0,96 | 228.35 | 36.54
3 | ИЕР15-01-053-01 | Устройство подвесных потолков растровых с использованием подвеса с зажимом без тяги (100 м2 потолков) КОЭФ. К ПОЗИЦИИ: Новый коэффициент ОЗП=0,65; ЭМ=1,4; ЗПМ=0,65; МАТ=0,7; ТЗ=0,65; ТЗМ=0,65 НР, (10126,34 руб.): 105%*(0,9*0,94) ФОТ (от 11399,68 руб.) СП, (5329,35 руб.): 55%*0,85 ФОТ (от 11399,68 руб.) | 1.96 | 5961,43 782,28 | 55,99 6,19 | 11684.4 | 1533.27 | 109,74 12,13 | 66.69 | 130.71
4 | 101-9155 | Плиты потолочные (шт) | 545 | 15.4 |  | 8393
Итого прямые затраты по смете в ценах 2001г. | [5 empty] | 22303.47 | 2024.04 | 168,73 18,23 |  | 197.99
Итого прямые затраты по смете с учетом коэффициентов к итогам | [5 empty] | 89473.91 | 14448.34 | 615,98 136,28 |  | 197.99
Накладные расходы | [5 empty] | 12477.29
Сметная прибыль | [5 empty] | 6921.82
Итоги по смете:
Прочие ремонтно-строительные работы | [5 empty] | 8882.27 |  |  |  | 30.74
Штукатурные работы (ремонтно-строительные) | [5 empty] | 4594.57 |  |  |  | 36.54
Отделочные работы | [5 empty] | 95396.18 |  |  |  | 130.71
Итого | [5 empty] | 108873.02 |  |  |  | 197.99
В том числе:
Материалы | [5 empty] | 74409.59
Машины и механизмы | [5 empty] | 615.98
ФОТ | [5 empty] | 14584.62
Накладные расходы | [5 empty] | 12477.29
Сметная прибыль | [5 empty] | 6921.82
Временные 0
Итого | [5 empty] | 108873.02
Непредвиденные затраты 2% | [5 empty] | 2177.46
Итого с непредвиденными | [5 empty] | 111050.48
НДС 18% | [5 empty] | 19989.09
ВСЕГО по смете | [5 empty] | 131039.57 |  |  |  | 197.99
Составил
Проверил