## Объект смета
Smeta.ru (095) 974-1589 | [8 empty] | Форма 3
Ремонт систем теплоснабжения МОУ гимназия №44, г. Иваново
(Наименование стройки)
|  | ОБЪЕКТНЫЙ СМЕТНЫЙ РАСЧЕТ № | 2
(объектная смета)
на строительство |  | Ремонт систем теплоснабжения
Сметная стоимость, тыс.руб. |  |  | 156.0632 | тыс.руб.
Средства на оплату труда |  |  | 22.3927 | тыс.руб.
Расчетный измеритель единичной стоимости
Составлен(а) в уровне текущих (прогнозных) цен на |  |  | 2 кв. 2007 | г.
№ | Номера |  | Сметная стоимость, тыс. руб. |  |  |  |  | Сред- | Показа-
п/п | сметных | Наименование работ и затрат | строи- | монтаж- | оборудо- | прочих | Всего | ства на | тели
| расчетов |  | тельных | ных | вания, | затрат |  | оплату | единич-
| (смет) |  | работ | работ | мебели, |  |  | труда | ной стои-
[5 empty] | инвента- |  |  |  | мости
ря
1 | 2 | 3 | 4 | 5 | 6 | 7 | 8 | 9 | 10
1 | л.смета №3 | на ремонт систем теплоснабжения | 64.2135 |  |  |  | 64.2135 | 8.835
2 | л.смета №4 | на ремонт систем теплоснабжения |  | 68.0435 |  |  | 68.0435 | 13.5577
|  | ИТОГО | 64.2135 | 68.0435 |  |  | 132.257 | 22.3927
|  | НДС 18% | 11.5584 | 12.2478 |  |  | 23.8063
|  | ВСЕГО | 75.7719 | 80.2913 |  |  | 156.0632 | 22.3927
Составил |  |  | Иванова А.С.
[должность,подпись(инициалы,фамилия)]
Проверил:
[должность,подпись(инициалы,фамилия)]

## СМЕТА база
Заказчик: МОУ гимназия № 44, г. Иваново | [8 empty] | Утверждаю
Подрядчик: | [8 empty] | Смету в сумме |  | 64,214 тыс. руб.
_____________
"_____" __________________ 2007 г.
Наименование стройки: Ремонт систем теплоснабжения
Наименование объекта: Ремонт систем теплоснабжения
Л О К А Л Ь Н Ы Й С М Е Т Н Ы Й Р А С Ч Е Т № 3
на ремонт систем теплоснабжения
[10 empty] | Сметная стоимость | 64,214 тыс. руб.
[10 empty] | Нормативная трудоемкость | 171,81 чел.-ч.
Составлена в базовом уровне с пересчетом на 2 квартал 2007г. | [9 empty] | Средства на оплату труда | 8,835 тыс. руб.
№ п/п | Шифр норм | Наименование работ и затрат | Ед. изм. | Кол-во | Стоимость ед., руб. |  |  | Общая стоимость, руб. |  |  |  | Затраты труда, чел.-ч
[5 empty] | Всего | Экспл. машин | Материалы | Всего | в т.ч. оплата труда | Экспл. машин | Материалы | основных рабочих
машинистов
[5 empty] | оплата труда | в т.ч. зарплата |  |  |  | в т.ч. зарплата |  | на единицу | всего
1 | 2 | 3 | 4 | 5 | 6 | 7 | 8 | 9 | 10 | 11 | 12 | 13 | 14
1 | 18-05-001-1 K=(ЭММ,ЗПМ,ТЗМ))*1,25)*1,35, (ОЗП,ТЗ))*1,15)*1,35 | Установка насосов центробежных с электродвигателем массой агрегата до 0,1 т | шт. | 1 | 273.73 | 22.78 | 86.18 | 273.73 | 164.77 | 22.78 | 86.18 | 22 | 22
[5 empty] | 164.77 | 0.88 |  |  |  | 0.88 |  | 0.14 | 0.14
1,1 | А 044 цена пост.053 | Насос циркуляционный UPS 25-80 180 | шт. | 1 | 840.38 |  | 840.38 | 840.38 |  |  | 840.38
2 | 16-05-001-1 K=(ЭММ,ЗПМ,ТЗМ))*1,25)*1,35, (ОЗП,ТЗ))*1,15)*1,35 | Установка кранов шаровых на трубопроводах диаметром до 25 мм | шт. | 14 | 81.59 | 6.6 | 58.3 | 1142.22 | 233.65 | 92.37 | 816.2 | 2.28 | 31.95
[5 empty] | 16.69 | - |  |  |  | - |  | 0.02 | 0.24
2,1 | А 044 цена пост.054 | Кран шаровой ф15 г/ш | шт. | 10 | 30.8 |  | 30.8 | 308 |  |  | 308
2,2 | А 044 цена пост.055 | Кран шаровой с американкой Itap ф20 | шт. | 4 | 55.87 |  | 55.87 | 223.48 |  |  | 223.48
3 | 16-05-001-1 K=(ЭММ,ЗПМ,ТЗМ))*1,25)*1,35, (ОЗП,ТЗ))*1,15)*1,35 | Установка кранов трехходовых на трубопроводах диаметром до 25 мм | шт. | 1 | 81.59 | 6.6 | 58.3 | 81.59 | 16.69 | 6.6 | 58.3 | 2.28 | 2.28
[5 empty] | 16.69 | - |  |  |  | - |  | 0.02 | 0.02
3,1 | А 044 цена пост.058 | Клапан 3-х ходовой STR 15-2,7 | шт. | 1 | 773.53 |  | 773.53 | 773.53 |  |  | 773.53
4 | 16-05-001-1 K=(ЭММ,ЗПМ,ТЗМ))*1,25)*1,35, (ОЗП,ТЗ))*1,15)*1,35 | Установка клапанов обратных на трубопроводах диаметром до 25 мм | шт. | 2 | 81.59 | 6.6 | 58.3 | 163.18 | 33.38 | 13.2 | 116.6 | 2.28 | 4.56
[5 empty] | 16.69 | - |  |  |  | - |  | 0.02 | 0.03
4,1 | А 044 цена пост.059 | Клапан обратный ф20 | шт. | 1 | 54.19 |  | 54.19 | 54.19 |  |  | 54.19
4,2 | А 044 цена пост.060 | Клапан обратный ф25 | шт. | 1 | 42.78 |  | 42.78 | 42.78 |  |  | 42.78
5 | 16-05-001-1 K=(ЭММ,ЗПМ,ТЗМ))*1,25)*1,35, (ОЗП,ТЗ))*1,15)*1,35 | Установка клапанов балансировочных на трубопроводах диаметром до 25 мм | шт. | 2 | 81.59 | 6.6 | 58.3 | 163.18 | 33.38 | 13.2 | 116.6 | 2.28 | 4.56
[5 empty] | 16.69 | - |  |  |  | - |  | 0.02 | 0.03
5,1 | А 044 цена пост.061 | Клапан балансировочный USV-I ф20 | шт. | 2 | 623.6 |  | 623.6 | 1247.2 |  |  | 1247.2
6 | 18-06-007-1 K=(ЭММ,ЗПМ,ТЗМ))*1,25)*1,35, (ОЗП,ТЗ))*1,15)*1,35 | Установка фильтров диаметром 25 мм | 10 шт. | 0.2 | 5030.68 | 98.38 | 4836.17 | 1006.14 | 19.23 | 19.68 | 967.23 | 12.7 | 2.54
[5 empty] | 96.13 | 0.17 |  |  |  | 0.03 |  | 0.61 | 0.12
7 | 18-06-003-10 K=(ЭММ,ЗПМ,ТЗМ))*1,25)*1,35, (ОЗП,ТЗ))*1,15)*1,35 | Установка воздухоотводчиков | шт. | 3 | 122.02 | 15.56 | 86.7 | 366.07 | 59.29 | 46.68 | 260.1 | 2.58 | 7.73
[5 empty] | 19.76 | 0.35 |  |  |  | 1.06 |  | 0.15 | 0.46
8 | 18-07-001-4 K=(ЭММ,ЗПМ,ТЗМ))*1,25)*1,35, (ОЗП,ТЗ))*1,15)*1,35 | Установка термоманометров | КОМПЛЕКТ | 2 | 340.27 | - | 336.62 | 680.54 | 7.3 | - | 673.24 | 0.48 | 0.96
[5 empty] | 3.65 | - |  |  |  | - |  | - | -
9 | 26-01-017-1 K=(ЭММ,ЗПМ,ТЗМ))*1,25)*1,35, (ОЗП,ТЗ))*1,15)*1,35 | Изоляция трубопроводов изделиями из вспененного каучука ("Армофлекс"), вспененного полиэтилена ("Термофлекс") трубками | 10 м труб | 16 | 630.12 | 41.93 | 544.53 | 10081.93 | 698.5 | 670.95 | 8712.48 | 5.46 | 87.44
[5 empty] | 43.66 | 6.89 |  |  |  | 110.16 |  | 0.42 | 6.75
9,1 | А 044 цена пост.087 | Теплоизоляция Termoflex ф32 | м.п. | 176 | 15.99 |  | 15.99 | 2814.24 |  |  | 2814.24
10 | 104-0120 | Клей "Армофлекс" 520 | л | -2.288 | 522.08 | - | 522.08 | -1194.52 | - | - | -1194.52 | - | -
[5 empty] | - | - |  |  |  | - |  | - | -
11 | 104-0122 | Краска "Армофиниш" | л | -23.008 | 270.58 | - | 270.58 | -6225.5 | - | - | -6225.5 | - | -
[5 empty] | - | - |  |  |  | - |  | - | -
12 | 104-0121 | Очиститель для клея "Армофлекс" | л | -0.32 | 201.38 | - | 201.38 | -64.44 | - | - | -64.44 | - | -
[5 empty] | - | - |  |  |  | - |  | - | -
| Итого по локальной смете | [6 empty] | 12777.92 | 1266.19 | 885.46 | 10626.27 |  | 164.02
[10 empty] | 112.13 |  |  | 7.79
| Накладные расходы 115,2% |  |  |  | 656.24
| Накладные расходы 90% |  |  |  | 727.79
| Сметная прибыль 59,5% |  |  |  | 481.15
| Сметная прибыль 70,55% |  |  |  | 401.9
| Итого, Накладные расходы |  |  |  | 1384.03
| Итого, Сметная прибыль |  |  |  | 883.05
ИТОГО В ТЕКУЩИХ ЦЕНАХ (по состоянию на 2 квартал 2007г.):
| ПРЯМЫЕ ЗАТРАТЫ, в т.ч.: |  | индексы: |  | 50213.82
| Стоимость материалов |  | *3,7 |  | 39317.2
| Эксплуатация машин |  | *3,14 |  | 2780.34
| ЗП машинистов |  | *6,41 |  | 718.75
| Основная ЗП рабочих |  | *6,41 |  | 8116.28
| НАКЛАДНЫЕ РАСХОДЫ С К-0,94 |  | *6,41 |  | 8339.33
| Итого, СМЕТНАЯ ПРИБЫЛЬ |  | *6,41 |  | 5660.35
| ИТОГО |  |  |  | 64213.5
| Исполнил |  | Иванова А.С.

## СМЕТА ресурс
Заказчик: МОУ гимназия № 44, г. Иваново | [8 empty] | Утверждаю
Подрядчик: | [8 empty] | Смету в сумме |  | 68,043 тыс. руб.
_____________
"_____" __________________ 2007 г.
Наименование стройки: Ремонт систем теплоснабжения
Наименование объекта: Ремонт систем теплоснабжения
Л О К А Л Ь Н Ы Й С М Е Т Н Ы Й Р А С Ч Е Т № 4
Ремонт систем теплоснабжения
[10 empty] | Сметная стоимость | 68,043 тыс. руб.
[10 empty] | Нормативная трудоемкость | 271,75 чел.-ч.
Составлена в текущих ценах по состоянию на 2 квартал 2007г. | [9 empty] | Средства на оплату труда | 13,558 тыс. руб.
№ п/п | Шифр норм | Наименование видов работ и затрат | Единица измерения | Количество |  | Сметная стоимость в текущих (прогнозных) ценах, руб. | [5 empty] | Трудозатраты рабочих, чел.-ч | Трудозатраты машинистов, чел.-ч
|  |  |  | На единицу | Всего | На единицу | Общая | В том числе
[8 empty] | Основная зарплата | Эксплуатация машин | Зарплата машинистов | Материалы
1 | 2 | 3 | 4 | 5 | 6 | 7 | 8 | 9 | 10 | 11 | 12 | 13 | 14
1 | м12-01-166-1 | Трубопроводы из полипропиленовых труб с применением готовых деталей, диаметр труб наружный, мм: 25-32 | 10 м | - | 18.4 | 2701.82 | 49713.49 | 13472.85 | 1163.98 | 84.82 | 35076.66 | 270.76 | 0.99
|  | Накладные расходы | 80% | 10846.14
|  | Сметная прибыль | 60% | 8134.6
|  | Итого с НР и СП |  | 68694.23
| 1-4.0 K=)*1,35 | Затраты труда рабочих, разряд работ 4 | чел.-ч | 14.715 | 270.756 | 49.76 | 13472.82 | 13472.82
| 2 K=)*1,35 | Затраты труда машинистов | чел.час | 0.054 | 0.9936
| 021102 K=)*1,35 | Краны на автомобильном ходу при работе на монтаже технологического оборудования 10 т | маш.ч | 0.027 | 0.4968 | 410.67 | 204.02 |  | 204.02 | 32.93
| 030403 K=)*1,35 | Лебедки электрические, тяговым усилием 19,62 (2) кH (т) | маш.ч | 1.2015 | 22.1076 | 26.96 | 596.02 |  | 596.02
| 040502 K=)*1,35 | Установки для сварки ручной дуговой (постоянного тока) | маш.ч | 0.0675 | 1.242 | 15.45 | 19.19 |  | 19.19
| 310155 K=)*1,35 | Агрегаты электронасосные 7.2 м3/ч | маш.ч | 0.2025 | 3.726 | 41.26 | 153.73 |  | 153.73
| 331002 K=)*1,35 | Станки сверлильные | маш.ч | 0.1215 | 2.2356 | 9.16 | 20.48 |  | 20.48
| 331531 K=)*1,35 | Пилы дисковые электрические | маш.ч | 0.0945 | 1.7388 | 2.47 | 4.29 |  | 4.29
| 400001 K=)*1,35 | Автомобили бортовые грузоподъемностью до 5 т | маш.-ч | 0.027 | 0.4968 | 334.75 | 166.3 |  | 166.3 | 51.94
| 101-9892 | Прокладки паронитовые | кг | 0.14 | 2.576 | 96.85 | 249.49 |  |  |  | 249.49
| 411-0002 | Вода водопроводная | м3 | 0.328 | 6.0352
| А 044 цена пост.056 | Уголок ф20 | шт. | 0.1087 | 2 | 63.16 | 126.32 |  |  |  | 126.32
| А 044 цена пост.057 | Уголок ф25 | шт. | 0.1087 | 2 | 111.3 | 222.6 |  |  |  | 222.6
| А 044 цена пост.065 | Труба PPR тип 3 ф32 | м.п. | 9.7826 | 180 | 135.51 | 24391.8 |  |  |  | 24391.8
| А 044 цена пост.066 | Труба PPR тип 3 ф25 | м.п. | 0.21739 | 4 | 89.57 | 358.28 |  |  |  | 358.28
| А 044 цена пост.067 | Уголок PPR тип3 ф32 | шт. | 2.7174 | 50 | 42.84 | 2142 |  |  |  | 2142
| А 044 цена пост.068 | Уголок PPR тип3 ф25 | шт. | 0.43478 | 8 | 22.74 | 181.92 |  |  |  | 181.92
| А 044 цена пост.069 | Тройник PPR ф32 | шт. | 0.32609 | 6 | 53.31 | 319.86 |  |  |  | 319.86
| А 044 цена пост.070 | Муфта комбинированная PPR ф32х1 " шт.уцер | шт. | 0.1087 | 2 | 195.72 | 391.44 |  |  |  | 391.44
| А 044 цена пост.071 | Муфта комбинированная PPR ф32х1" гайка | шт. | 0.1087 | 2 | 154.59 | 309.18 |  |  |  | 309.18
| А 044 цена пост.072 | Муфта комбинированная PPR ф25х3/4" шт.уцер | шт. | 0.1087 | 2 | 75.97 | 151.94 |  |  |  | 151.94
| А 044 цена пост.073 | Муфта комбинированная PPR ф25х3/4" гайка | шт. | 0.1087 | 2 | 88.34 | 176.68 |  |  |  | 176.68
| А 044 цена пост.074 | Муфта комбинированная PPR ф20х1/2" шт.уцер | шт. | 0.32609 | 6 | 65.91 | 395.46 |  |  |  | 395.46
| А 044 цена пост.075 | Муфта соединительная PPR ф32 | шт. | 1.6304 | 30 | 12.48 | 374.4 |  |  |  | 374.4
| А 044 цена пост.076 | Соединение американка ф20 | шт. | 0.27174 | 5 | 149.07 | 745.35 |  |  |  | 745.35
| А 044 цена пост.077 | Ниппель переходной ф25 хф20 | шт. | 0.1087 | 2 | 49.47 | 98.94 |  |  |  | 98.94
| А 044 цена пост.078 | Ниппель ф 25 | шт. | 0.1087 | 2 | 53 | 106 |  |  |  | 106
| А 044 цена пост.079 | Ниппель ф20 | шт. | 0.54348 | 10 | 53 | 530 |  |  |  | 530
| А 044 цена пост.080 | Футорка ф25хф20 | шт. | 0.1087 | 2 | 29.15 | 58.3 |  |  |  | 58.3
| А 044 цена пост.082 | Футорка ф20хф15 | шт. | 0.21739 | 4 | 24.73 | 98.92 |  |  |  | 98.92
| А 044 цена пост.083 | Тройник ф20 | шт. | 0.27174 | 5 | 61.83 | 309.15 |  |  |  | 309.15
| А 044 цена пост.085 | Хомут для труб ф32 | шт. | 6.5217 | 120 | 24.73 | 2967.6 |  |  |  | 2967.6
| А 044 цена пост.086 | Шпилька М8 | м.п. | 0.54348 | 10 | 37.1 | 371 |  |  |  | 371
| Итого по локальной смете | [5 empty] | 49713.49 | 13472.85 | 1163.98 | 84.82 | 35076.66 | 270.76 | 0.99
| ПРЯМЫЕ ЗАТРАТЫ, в т.ч.: |  |  |  | 49713.49
| Стоимость материалов |  |  |  | 35076.66
| Эксплуатация машин |  |  |  | 1163.98
| ЗП машинистов |  |  |  | 84.82
| Основная ЗП рабочих |  |  |  | 13472.85
| НАКЛАДНЫЕ РАСХОДЫ |  |  |  | 10846.14
| НАКЛАДНЫЕ РАСХОДЫ С К-0,94 |  |  |  | -650.77
| СМЕТНАЯ ПРИБЫЛЬ |  |  |  | 8134.6
| ИТОГО |  |  |  | 68043.46
| Исполнил |  | Иванова А.С.