## Локальная смета
| СОГЛАСОВАНО: | [11 empty] | УТВЕРЖДАЮ:
| _____________________________ | [11 empty] | __________________________
| " _____ " ________________ 200_ г. | [11 empty] | "____" ______________200_ г.
МУЗ 1-Я Городская клиническая больница
(наименование стройки)
ЛОКАЛЬНЫЙ СМЕТНЫЙ РАСЧЕТ №
(локальная смета)
|  | на | Текущий ремонт тепловых узлов в зданиях МУЗ "1-я ГКБ", Санитарно-технические работы
(наименование работ и затрат, наименование объекта)
Основание:
|  |  | Сметная стоимость строительных работ ___________________________________________________________ | [5 empty] | ___________________________192,498 |  | тыс.руб.
|  |  | Средства на оплату труда ___________________________________________________________ | [5 empty] | ___________________________31,966 |  | тыс.руб.
|  |  | Сметная трудоемкость ___________________________________________________________ | [5 empty] | ___________________________________________________________678,77 |  | чел.час
Составлен(а) в текущих (прогнозных) ценах по состоянию на 2 квартал 2007 г.
№ пп | Обоснование | Наименование | Ед. изм. | Кол. | Стоимость единицы, руб. |  |  |  | Общая стоимость, руб. |  |  |  | Т/з осн. раб.на ед. | Т/з осн. раб. Всего | Т/з мех. на ед. | Т/з мех. Всего
[5 empty] | Всего | В том числе |  |  | Всего | В том числе
[6 empty] | Осн.З/п | Эк.Маш | З/пМех |  | Осн.З/п | Эк.Маш | З/пМех
1 | 2 | 3 | 4 | 5 | 6 | 7 | 8 | 9 | 10 | 11 | 12 | 13 | 14 | 15 | 16 | 17
Раздел 1. Новый Раздел
1 | ТЕРр65-14-03 | Разборка трубопроводов из водогазопроводных труб в зданиях и сооружениях на сварке диаметром до: 50 мм НР, (373,96 руб.): 74%*0,94 от ФОТ (537,61 руб.) СП, (268,81 руб.): 50% от ФОТ (537,61 руб.) | 100 м трубопроводов | 0.28 | 319.01 | 299.53 | 7.47 |  | 89.32 | 83.87 | 2.09 |  | 43.6 | 12.21
2 | ТЕРр65-13-02 | Демонтаж грязевиков НР, (1266,34 руб.): 74%*0,94 от ФОТ (1820,5 руб.) СП, (910,25 руб.): 50% от ФОТ (1820,5 руб.) | 100 шт. | 0.26 | 1092.33 | 1092.33 |  |  | 284.01 | 284.01 |  |  | 159 | 41.34
3 | ТЕРр65-18-07 | Ремонт предохранительных клапанов: однорычажных НР, (2075,66 руб.): 103%*0,94 от ФОТ (2143,83 руб.) СП, (1286,3 руб.): 60% от ФОТ (2143,83 руб.) | 100 шт. арматуры | 0.13 | 4941.3 | 2572.42 | 2.88 | 0.27 | 642.37 | 334.41 | 0.37 | 0.04 | 369.6 | 48.05 | 0.03
4 | ТЕРр65-18-02 | Ремонт задвижек диаметром: 100 мм со снятием с места НР, (9899,21 руб.): 103%*0,94 от ФОТ (10224,34 руб.) СП, (6134,6 руб.): 60% от ФОТ (10224,34 руб.) | 100 шт. арматуры | 0.44 | 6720.3 | 3624.77 | 3.84 | 0.36 | 2956.93 | 1594.9 | 1.69 | 0.16 | 520.8 | 229.15 | 0.04 | 0.02
5 | ТЕР18-07-001-02 | Установка манометров: с трехходовым краном КОЭФ. К ПОЗИЦИИ: ОЗП=1,15; ЭМ=1,25; ЗПМ=1,25; ТЗ=1,15; ТЗМ=1,25; ОЗП=1,2; ЭМ=1,2; ЗПМ=1,2; ТЗ=1,2; ТЗМ=1,2 НР, (876,69 руб.): 128%*0,9 * 0,94 от ФОТ (809,58 руб.) СП, (571,16 руб.): 83%*0,85 от ФОТ (809,58 руб.) | 1 комплект | 52 | 227.17 | 2.43 |  |  | 11812.78 | 126.3 |  |  | 0.3036 | 15.79
6 | ТЕРр65-23-02 | Слив и наполнение водой системы отопления: с осмотром системы НР, (3785,07 руб.): 74%*0,94 от ФОТ (5441,45 руб.) СП, (2720,73 руб.): 50% от ФОТ (5441,45 руб.) | 1000 м3 объема здания | 97.351 | 8.72 | 8.72 |  |  | 848.9 | 848.9 |  |  | 1.27 | 123.64
7 | ТЕР18-06-002-02 | Установка грязевиков наружным диаметром патрубков: до 57 мм 90,08 = 643,21 - 10 095,58 x 0,00037 - 433,71 - 28,92 x 4 КОЭФ. К ПОЗИЦИИ: ОЗП=1,15; ЭМ=1,25; ЗПМ=1,25; ТЗ=1,15; ТЗМ=1,25; ОЗП=1,2; ЭМ=1,2; ЗПМ=1,2; ТЗ=1,2; ТЗМ=1,2 НР, (5399,22 руб.): 128%*0,9 * 0,94 от ФОТ (4985,89 руб.) СП, (3517,55 руб.): 83%*0,85 от ФОТ (4985,89 руб.) | 1 шт. | 26 | 102.67 | 29.77 | 13.18 | 0.15 | 2669.46 | 773.93 | 342.81 | 3.9 | 3.9744 | 103.33 | 0.03 | 0.78
Уд | 1. 101-1522 | Электроды диаметром 5 мм Э42А | т | 0,00037 0,00962 | 10095.58 |  |  |  | 97.12
Уд | 2. 300-0258 | Грязевики из стальных электросварных и водо-газопроводных труб с наружным диаметром входного патрубка 57 мм, корпуса 273 мм | шт | 1 26 | 433.71 |  |  |  | 11276.46
Уд | 3. 300-0966 | Фланцы стальные плоские приварные из стали ВСт3сп2, ВСт3сп3; давлением 1.0 МПа (10 кгс/см2), диаметром 50 мм | шт | 4 104 | 28.92 |  |  |  | 3007.68
8 | ТЕР18-07-001-04 | Установка термометров в оправе прямых и угловых КОЭФ. К ПОЗИЦИИ: ОЗП=1,15; ЭМ=1,25; ЗПМ=1,25; ТЗ=1,15; ТЗМ=1,25; ОЗП=1,2; ЭМ=1,2; ЗПМ=1,2; ТЗ=1,2; ТЗМ=1,2 НР, (270,16 руб.): 128%*0,9 * 0,94 от ФОТ (249,48 руб.) СП, (176,01 руб.): 83%*0,85 от ФОТ (249,48 руб.) | 1 комплект | 12 | 339.86 | 3.24 |  |  | 4078.36 | 38.92 |  |  | 0.4278 | 5.13
9 | ТЕР16-05-001-02 | Установка вентилей, задвижек, затворов, клапанов обратных, кранов проходных на трубопроводах из стальных труб диаметром: до 50 мм КОЭФ. К ПОЗИЦИИ: ОЗП=1,15; ЭМ=1,25; ЗПМ=1,25; ТЗ=1,15; ТЗМ=1,25; ОЗП=1,2; ЭМ=1,2; ЗПМ=1,2; ТЗ=1,2; ТЗМ=1,2 НР, (411,9 руб.): 128%*0,9 * 0,94 от ФОТ (380,37 руб.) СП, (268,35 руб.): 83%*0,85 от ФОТ (380,37 руб.) | 1 шт | 4 | 104.7 | 14.84 | 7.3 |  | 418.8 | 59.34 | 29.22 |  | 2.0286 | 8.11 | 0.03 | 0.12
10 | 300-9009 | Вентиль 32 КОЭФ. К ПОЗИЦИИ: ОЗП=1,15; ЭМ=1,25; ЗПМ=1,25; ТЗ=1,15; ТЗМ=1,25; ОЗП=1,2; ЭМ=1,2; ЗПМ=1,2; ТЗ=1,2; ТЗМ=1,2 | шт | 4 | 41.53 |  |  |  | 166.12
11 | ТЕР16-05-001-03 | Установка вентилей, задвижек, затворов, клапанов обратных, кранов проходных на трубопроводах из стальных труб диаметром: до 100 мм КОЭФ. К ПОЗИЦИИ: ОЗП=1,15; ЭМ=1,25; ЗПМ=1,25; ТЗ=1,15; ТЗМ=1,25; ОЗП=1,2; ЭМ=1,2; ЗПМ=1,2; ТЗ=1,2; ТЗМ=1,2 НР, (617,5 руб.): 128%*0,9 * 0,94 от ФОТ (570,23 руб.) СП, (402,3 руб.): 83%*0,85 от ФОТ (570,23 руб.) | 1 шт | 3 | 182.46 | 29.35 | 14.68 | 0.3 | 547.37 | 88.06 | 44.06 | 0.9 | 4.0158 | 12.05 | 0.06 | 0.18
12 | 300-9009 | Задвижка 100 КОЭФ. К ПОЗИЦИИ: ОЗП=1,15; ЭМ=1,25; ЗПМ=1,25; ТЗ=1,15; ТЗМ=1,25; ОЗП=1,2; ЭМ=1,2; ЗПМ=1,2; ТЗ=1,2; ТЗМ=1,2 | шт | 3 | 352.66 |  |  |  | 1057.98
13 | ТЕР16-07-005-01 | Гидравлическое испытание трубопроводов систем отопления, водопровода и горячего водоснабжения диаметром: до 50 мм КОЭФ. К ПОЗИЦИИ: ОЗП=1,15; ЭМ=1,25; ЗПМ=1,25; ТЗ=1,15; ТЗМ=1,25; ОЗП=1,2; ЭМ=1,2; ЗПМ=1,2; ТЗ=1,2; ТЗМ=1,2 НР, (5201,04 руб.): 128%*0,9 * 0,94 от ФОТ (4802,88 руб.) СП, (3388,43 руб.): 83%*0,85 от ФОТ (4802,88 руб.) | 100 м трубопровода | 11.567 | 137.05 | 64.78 | 67.36 |  | 1585.28 | 749.28 | 779.21 |  | 6.9138 | 79.97
Итого прямые затраты по смете в ценах 2001г. | [8 empty] | 27157.68 | 4981.92 | 1199.45 | 5 |  | 678.77 |  | 1.1
Итого прямые затраты по смете с учетом коэффициентов к итогам | [8 empty] | 113312.72 | 31934.11 | 3766.27 | 32.05 |  | 678.77 |  | 1.1
Накладные расходы | [8 empty] | 30176.75
Сметная прибыль | [8 empty] | 19644.48
Итоги по смете:
Внутренние санитарно-технические работы: демонтаж и разборка (ремонтно-строительные):
Итого Поз. 1-2, 6 | [8 empty] | 1222.23 | 1216.78 | 2.09 |  |  | 177.19
Всего с учетом " ОЗП=6,41; ЭМ=3,14; ЗПМ=6,41; МАТ=3,7" | [8 empty] | 7818.55 | 7799.56 | 6.56 |  |  | 177.19
Накладные расходы 74%*0,94 ФОТ (от 7 799,56) | [8 empty] | 5425.37
Сметная прибыль 50% ФОТ (от 7 799,56) | [8 empty] | 3899.78
Итого c накладными и см. прибылью | [8 empty] | 17143.7 |  |  |  |  | 177.19
Внутренние санитарно-технические работы: смена труб (ремонтно-строительные):
Итого Поз. 3-4 | [8 empty] | 3599.3 | 1929.31 | 2.06 | 0.2 |  | 277.2 |  | 0.02
Всего с учетом " ОЗП=6,41; ЭМ=3,14; ЗПМ=6,41; МАТ=3,7" | [8 empty] | 18544.69 | 12366.88 | 6.47 | 1.28 |  | 277.2 |  | 0.02
Накладные расходы 103%*0,94 ФОТ (от 12 368,16) | [8 empty] | 11974.85
Сметная прибыль 60% ФОТ (от 12 368,16) | [8 empty] | 7420.9
Итого c накладными и см. прибылью | [8 empty] | 37940.44 |  |  |  |  | 277.2 |  | 0.02
Сантехнические работы - внутренние (трубопроводы, водопровод, канализация, отопление, газоснабжение, вентиляция и кондиционирование воздуха):
Итого Поз. 5, 7-13 | [8 empty] | 22336.15 | 1835.83 | 1195.3 | 4.8 |  | 224.38 |  | 1.08
Всего с учетом " ОЗП=6,41; ЭМ=3,14; ЗПМ=6,41; МАТ=3,7" | [8 empty] | 86949.48 | 11767.67 | 3753.24 | 30.77 |  | 224.38 |  | 1.08
Накладные расходы 128%*0,9 * 0,94 ФОТ (от 11 798,44) | [8 empty] | 12776.53
Сметная прибыль 83%*0,85 ФОТ (от 11 798,44) | [8 empty] | 8323.8
Итого c накладными и см. прибылью | [8 empty] | 108049.81 |  |  |  |  | 224.38 |  | 1.08
Итого | [8 empty] | 163133.95 |  |  |  |  | 678.77 |  | 1.1
В том числе:
Материалы | [8 empty] | 77612.34
Машины и механизмы | [8 empty] | 3766.27
ФОТ | [8 empty] | 31966.16
Накладные расходы | [8 empty] | 30176.75
Сметная прибыль | [8 empty] | 19644.48
НДС 18% | [8 empty] | 29364.11
ВСЕГО по смете | [8 empty] | 192498.06 |  |  |  |  | 678.77 |  | 1.1
Составил
Проверил