## Дефектная ведомость
УТВЕРЖДАЮ
ВЕДОМОСТЬ ОБЪЕМОВ РАБОТ №
Текущий ремонт тепловых узлов в зданиях МУЗ "1-я ГКБ"
№ пп | Наименование | Ед. изм. | Кол. | Примечание
1 | 2 | 3 | 4 | 5
Раздел 1. Новый Раздел
1 | Разборка трубопроводов из водогазопроводных труб в зданиях и сооружениях на сварке диаметром до: 50 мм | 100 м трубопроводов | 0.28
2 | Демонтаж грязевиков | 100 шт. | 0.26
3 | Ремонт предохранительных клапанов: однорычажных | 100 шт. арматуры | 0.13
4 | Ремонт задвижек диаметром: 100 мм со снятием с места | 100 шт. арматуры | 0.44
5 | Установка манометров: с трехходовым краном | 1 комплект | 52
6 | Слив и наполнение водой системы отопления: с осмотром системы | 1000 м3 объема здания | 97.351
7 | Установка грязевиков наружным диаметром патрубков: до 57 мм | 1 шт. | 26
8 | Установка термометров в оправе прямых и угловых | 1 комплект | 12
9 | Установка вентилей, задвижек, затворов, клапанов обратных, кранов проходных на трубопроводах из стальных труб диаметром: до 50 мм | 1 шт | 4
10 | Вентиль 32 | шт | 4
11 | Установка вентилей, задвижек, затворов, клапанов обратных, кранов проходных на трубопроводах из стальных труб диаметром: до 100 мм | 1 шт | 3
12 | Задвижка 100 | шт | 3
13 | Гидравлическое испытание трубопроводов систем отопления, водопровода и горячего водоснабжения диаметром: до 50 мм | 100 м трубопровода | 11.567
Составил
Согласовано