## Локальная смета
СОГЛАСОВАНО: | [9 empty] | УТВЕРЖДАЮ:
_____________________________ | [9 empty] | _____________________________
" _____ " ________________ 200_ г. | [9 empty] | "______ " _______________200_ г.
ЛИЦЕЙ 67
(наименование стройки)
ЛОКАЛЬНЫЙ СМЕТНЫЙ РАСЧЕТ № 2
(локальная смета)
на | РЕМОНТ ЗАБОРА ВО ДВОРЕ
(наименование работ и затрат, наименование объекта)
Основание: чертежи №
| Сметная стоимость |  |  |  | 200.0854 | тыс. руб
| Средства на оплату труда |  |  |  | 35.5918 | тыс. руб
Составлен(а) в текущих (прогнозных) ценах по состоянию на 1 КВ. 2007 г.
№ пп | Шифр и номер позиции норматива | Наименование работ и затрат, единица измерения | Количество | Стоимость единицы, руб. |  |  | Общая стоимость, руб. |  |  |  | Затраты труда рабочих, чел.-ч, не занятых обслуживанием машин
|  |  |  | всего | эксплуатации машин | материалы | Всего | оплаты труда | эксплуатация машин | материалы
|  |  |  | оплаты труда | в т.ч. оплаты труда |  |  |  | в т.ч. оплаты труда |  | на единицу | всего
1 | 2 | 3 | 4 | 5 | 6 | 7 | 8 | 9 | 10 | 11 | 12 | 13
Раздел 1. Новый Раздел
1 | ТЕРр51-04-02 | Рытье ям для установки стоек и столбов глубиной 0,7 м (100 ям) | 0.24 | 3518,07 3518,07 |  |  | 844.34 | 844.34 |  |  | 554.9 | 133.176
2 | ФЕРм38-01-006-02 | Изготовление решетчатых конструкций стальных. (1 т конструкций) Коэф-ты к позиции: Новый коэффициент ОЗП=0,81; ЭМ=1,06; ЗПМ=0,81; МАТ=0,99; ТЗМ=0,81 | 1.92 | 9661,56 837,54 | 2036,08 18,55 | 6787.94 | 18550.2 | 1608.08 | 3909,27 35,62 | 13032.85 | 110 | 211.2
3 | ТЕР09-03-046-03 | Монтаж решетчатых конструкций. стальных. (100 м2) | 1.29 | 766,28 385,54 | 57,91 3,21 | 322.83 | 988.5 | 497.35 | 74,7 4,14 | 416.45 | 52.1 | 67.209
4 | 201-9212 | Стойки металлические опорные (шт) | 24 | 179 |  | 179 | 4296 |  |  | 4296
5 | ТЕРр62-35-02 | Окраска масляными составами ранее окрашенных металлических решеток и оград: без рельефа за 2 раза (100 м2 окрашиваемой поверхности) | 3.6 | 682,13 561,88 | 0,96 0,09 | 119.29 | 2455.67 | 2022.77 | 3,46 0,32 | 429.44 | 80.73 | 290.628
6 | 101-9841 | Краски масляные готовые к применению для наружных работ (т) | 0.04896 | 16400 |  | 16400 | 802.94 |  |  | 802.94
Итого прямые затраты по смете в ценах 2001г. | [6 empty] | 27937.65 | 4972.54 | 3987,43 40,08 | 18977.68 |  | 702.21
Итого прямые затраты по смете с учетом коэффициентов к итогам | [6 empty] | 118723.9 | 35282.65 | 15501,15 309,12 | 67940.1 |  | 702.21
Накладные расходы | [6 empty] | 26626.75
Сметная прибыль | [6 empty] | 20888.5
Итоги по смете:
Земляные работы, выполняемые ручным способом (ремонтно-строительные):
Итого Поз. 1 | [6 empty] | 844.34 | 844.34 |  |  |  | 133.18
Всего с учетом "к ТЕР ОЗП=1,15; ЭМ=1,25; ЗПМ=1,25" | [6 empty] | 970.99 | 970.99 |  |  |  | 133.18
Всего с учетом "К перехода 1 кв. 2007г. ОЗП=6,17; ЭМ=3,11; ЗПМ=6,17; МАТ=3,58" | [6 empty] | 5991.01 | 5991.01 |  |  |  | 133.18
Накладные расходы 75%*0,94 ФОТ (от 5 991,01) | [6 empty] | 4223.66
Сметная прибыль 45% ФОТ (от 5 991,01) | [6 empty] | 2695.95
Итого c накладными и см. прибылью | [6 empty] | 12910.62 |  |  |  |  | 133.18
Строительные металлические конструкции:
Итого Поз. 2-3 | [6 empty] | 19538.7 | 2105.43 | 3983,97 39,76 | 13449.3 |  | 278.41
Всего с учетом "к ТЕР ОЗП=1,15; ЭМ=1,25; ЗПМ=1,25" | [6 empty] | 20850.5 | 2421.24 | 4979,96 49,70 | 13449.3 |  | 278.41
Всего с учетом "К перехода 1 кв. 2007г. ОЗП=6,17; ЭМ=3,11; ЗПМ=6,17; МАТ=3,58" | [6 empty] | 78575.22 | 14939.05 | 15487,68 306,65 | 48148.49 |  | 278.41
Накладные расходы 90%*0,846 ФОТ (от 15 245,70) | [6 empty] | 11608.08
Сметная прибыль 85%*0,85 ФОТ (от 15 245,70) | [6 empty] | 11015.02
Итого c накладными и см. прибылью | [6 empty] | 101198.32 |  |  |  |  | 278.41
Бетонные и железобетонные сборные конструкции в промышленном строительстве:
Итого Поз. 4 | [6 empty] | 4296 |  |  | 4296
Всего с учетом "к ТЕР ОЗП=1,15; ЭМ=1,25; ЗПМ=1,25" | [6 empty] | 4296 |  |  | 4296
Всего с учетом "К перехода 1 кв. 2007г. ОЗП=6,17; ЭМ=3,11; ЗПМ=6,17; МАТ=3,58" | [6 empty] | 15379.68 |  |  | 15379.68
Накладные расходы 130% ФОТ (от 0,00)
Сметная прибыль 85% ФОТ (от 0,00)
Итого c накладными и см. прибылью | [6 empty] | 15379.68
Малярные работы (ремонтно-строительные):
Итоги по Поз. 6 НР 80% ФОТ; СП 50% ФОТ
Итого Поз. 6 | [6 empty] | 802.94 |  |  | 802.94
Всего с учетом "к ТЕР ОЗП=1,15; ЭМ=1,25; ЗПМ=1,25" | [6 empty] | 802.94 |  |  | 802.94
Всего с учетом "К перехода 1 кв. 2007г. ОЗП=6,17; ЭМ=3,11; ЗПМ=6,17; МАТ=3,58" | [6 empty] | 2874.53 |  |  | 2874.53
Накладные расходы 80% ФОТ (от 0,00)
Сметная прибыль 50% ФОТ (от 0,00)
Итого c накладными и см. прибылью | [6 empty] | 2874.53
Итоги по Поз. 5 НР 80%*0,94 ФОТ; СП 50% ФОТ
Итого Поз. 5 | [6 empty] | 2455.67 | 2022.77 | 3,46 0,32 | 429.44 |  | 290.63
Всего с учетом "к ТЕР ОЗП=1,15; ЭМ=1,25; ЗПМ=1,25" | [6 empty] | 2759.96 | 2326.19 | 4,33 0,40 | 429.44 |  | 290.63
Всего с учетом "К перехода 1 кв. 2007г. ОЗП=6,17; ЭМ=3,11; ЗПМ=6,17; МАТ=3,58" | [6 empty] | 15903.46 | 14352.59 | 13,47 2,47 | 1537.4 |  | 290.63
Накладные расходы 80%*0,94 ФОТ (от 14 355,06) | [6 empty] | 10795.01
Сметная прибыль 50% ФОТ (от 14 355,06) | [6 empty] | 7177.53
Итого c накладными и см. прибылью | [6 empty] | 33876 |  |  |  |  | 290.63
Итого | [6 empty] | 36750.53 |  |  |  |  | 290.63
Итого | [6 empty] | 166239.15 |  |  |  |  | 702.21
В том числе:
Материалы | [6 empty] | 67940.1
Машины и механизмы | [6 empty] | 15501.15
ФОТ | [6 empty] | 35591.77
Накладные расходы | [6 empty] | 26626.75
Сметная прибыль | [6 empty] | 20888.5
Временные 0
Итого | [6 empty] | 166239.15
Непредвиденные затраты 2% | [6 empty] | 3324.78
Итого с непредвиденными | [6 empty] | 169563.93
НДС 18% | [6 empty] | 30521.51
ВСЕГО по смете | [6 empty] | 200085.44 |  |  |  |  | 702.21
Составил
Проверил