## Локальная смета
" Утверждаю"
___________________
___________________
ЛОКАЛЬНЫЙ СМЕТНЫЙ РАСЧЕТ №
(локальная смета)
| на | капитальный ремонт благоустройства по адресу 3Чайковского4а
Основание:
Сметная стоимость руб.140 764
Средства на оплату труда руб.5785,78
Составлен(а) в текущих (прогнозных) ценах по состоянию на _4 кв.2006 г.
руб.
№ пп | Обоснование | Наименование работ и затрат | Ед. изм. | Кол. | Стоимость единицы |  |  | Общая стоимость
[5 empty] | Всего | Экспл. маш. | Мат-ы | Всего | в т.ч. оплата труда | Экспл. маш. | Мат-ы
[5 empty] | оплата труда | в т.ч. оплата труда |  |  |  | в т.ч. оплата труда
1 | 2 | 3 | 4 | 5 | 6 | 7 | 8 | 9 | 10 | 11 | 12
Раздел 1. Новый Раздел
1 | ТЕРр68-12-07 | Снятие деформированных асфальтобетонных покрытий самоходными холодными фрезами с шириной фрезерования 500-1000 мм и толщиной слоя до 50 мм | 1000 м2 покрытий | 0.005 | 23270.85 | 3922.61 | 19303.02 | 116.35 | 0.23 | 19.61 | 96.52
[5 empty] | 45.22 | 231.29 |  |  |  | 1.16
2 | ТЕРр68-14-01 | Разборка бортовых камней на бетонном основании | 100 м | 0.15 | 1855.77 | 1380.68 |  | 278.37 | 71.26 | 207.1
[5 empty] | 475.09 | 83.94 |  |  |  | 12.59
3 | ТЕРр68-17-01 | Ремонт бордюров с внутренней обшивкой | 100 м бордюров | 0.5 | 1163.65 | 593.93 | 63.96 | 581.83 | 252.88 | 296.97 | 31.98
[5 empty] | 505.76 | 70.55 |  |  |  | 35.28
4 | ТЕРр68-15-01 | Ремонт асфальтобетонного покрытия дорожек однослойного толщиной 50 мм площадью ремонта до 5 м2 | 100 м2 | 0.24 | 5510.4 | 704.43 | 4136.3 | 1322.5 | 160.72 | 169.06 | 992.71
[5 empty] | 669.67 | 57.78 |  |  |  | 13.87
5 | ТЕРр68-09-01 | Исправление профиля оснований щебеночных с добавлением нового материала | 1000 м2 площади основания | 0.07 | 19932.31 | 7658.79 | 11705.26 | 1395.26 | 39.78 | 536.12 | 819.37
[5 empty] | 568.26 | 508.03 |  |  |  | 35.56
6 | ТЕР27-02-010-02 | Установка бортовых камней бетонных при других видах покрытий | 100 м бортового камня | 0.15 | 5362.62 | 110.95 | 4655.85 | 804.39 | 89.37 | 16.64 | 698.38
| ОЗП*1,15; ЭМ*1,25; ЗПМ*1,25; ТЗ*1,15; ТЗМ*1,25 | Обоснования коэф-в: При ремонте и реконструкции зданий и сооружений работы, аналогичные технологическим процессам в новом строительстве (ОЗП*1,15; ЭМ*1,25) |  |  | 595.82 | 9.6 |  |  |  | 1.44
7 | ТЕР27-06-026-01 | Розлив вяжущих материалов | 1т | 0.21 | 52.49 | 52.49 |  | 11.02 |  | 11.02
| ОЗП*1,15; ЭМ*1,25; ЗПМ*1,25; ТЗ*1,15; ТЗМ*1,25 | Обоснования коэф-в: При ремонте и реконструкции зданий и сооружений работы, аналогичные технологическим процессам в новом строительстве (ОЗП*1,15; ЭМ*1,25) |  |  |  | 7.33 |  |  |  | 1.54
8 | ТЕР27-03-004-02 | Устройство выравнивающего слоя из асфальтобетонной смеси без применения укладчиков асфальтобетона | 100т смеси | 0.008 | 4378.59 | 3584.81 | 239.06 | 35.03 | 4.44 | 28.68 | 1.91
| ОЗП*1,15; ЭМ*1,25; ЗПМ*1,25; ТЗ*1,15; ТЗМ*1,25 | Обоснования коэф-в: При ремонте и реконструкции зданий и сооружений работы, аналогичные технологическим процессам в новом строительстве (ОЗП*1,15; ЭМ*1,25) |  |  | 554.71 | 285.89 |  |  |  | 2.29
9 | ТЕР27-06-020-02 | Устройство покрытия толщиной 4 см из горячих асфальтобетонных смесей плотных мелкозернистых типа АБВ, плотность каменных материалов 3 т/м3 | 1000 м2 покрытия | 0.42 | 4081.34 | 3511.65 | 228.34 | 1714.16 | 143.37 | 1474.89 | 95.9
| ОЗП*1,15; ЭМ*1,25; ЗПМ*1,25; ТЗ*1,15; ТЗМ*1,25 | Обоснования коэф-в: При ремонте и реконструкции зданий и сооружений работы, аналогичные технологическим процессам в новом строительстве (ОЗП*1,15; ЭМ*1,25) |  |  | 341.35 | 252.23 |  |  |  | 105.94
10 | ТЕР27-06-021-02 | При изменении толщины покрытия на 0,5 см добавлять или исключать к расценке 27-06-020-2 | 1000 м2 покрытия | 0.42 | 15.35 | 7.3 | 6.44 | 6.45 | 0.68 | 3.07 | 2.7
| ПЗ*2; ОЗП*2,3; ЭМ*2,5; ЗПМ*2,5; МАТ*2; ТЗ*2,3; ТЗМ*2,5 | Обоснования коэф-в: При ремонте и реконструкции зданий и сооружений работы, аналогичные технологическим процессам в новом строительстве (ОЗП*1,15; ЭМ*1,25) коэффициент (ПЗ*2) |  |  | 1.61
Итого прямые затраты по разделу 1 | [7 empty] | 6265.36 | 762.73 | 2763.16 | 2739.47
209.67
коэфициент к ТЕР ОЗП=5,95,ЭМ=3,08,ЗПМ=5,95,МАТ=3,4 | [7 empty] | 16097.61 | 3775.51 | 5747.37 | 6574.73
1037.87
ИТОГО | [7 empty] | 22362.97 | 4538.24 | 8510.53 | 9314.2
1247.54
Итого материалы | [7 empty] | 9314.2 |  |  | 9314.2
Итого маш. и мех-мы | [7 empty] | 8510.53 |  | 8510.53
Итого ФОТ | [7 empty] | 5785.78 | 4538.24
1247.54
Накладные расходы | [7 empty] | 6398.07
104,00%*0,94 ФОТ (от 3 708,81) | [7 empty] | 3625.74
142,00%*0,94 ФОТ (от 2 076,97) | [7 empty] | 2772.34
Сметная прибыль | [7 empty] | 3902.44
60,00% ФОТ (от 3 708,81) | [7 empty] | 2225.29
95,00%*0,85 ФОТ (от 2 076,97) | [7 empty] | 1677.15
ИТОГО ПО РАЗДЕЛУ 1 | [7 empty] | 32663.48
Раздел 2. Стоимость ресурсов в текущих ценах
11 | 413-9010 | Камень бортовой | м | 15 | 180 |  | 180 | 2700 |  |  | 2700
12 |  | Перевозка камня бортового 130км | т | 0.3 | 365.57 |  | 365.57 | 109.67 |  |  | 109.67
13 |  | Битум | т | 0.22 | 6400 |  | 6400 | 1408 |  |  | 1408
14 |  | Смесь асфальтобетонная (ТЕР 27-03-004-02) | т | 0.404 | 1640 |  | 1640 | 662.56 |  |  | 662.56
15 |  | Смесь асфальтобетонная (ТЕР 27-06-020-02) | т | 42.84 | 1640 |  | 1640 | 70257.6 |  |  | 70257.6
16 |  | Смесь асфальтобетонная (ТЕР27-06-021-2) | т | 5.376 | 1640 |  | 1640 | 8816.64 |  |  | 8816.64
Итого прямые затраты по разделу 2 | [7 empty] | 83954.47 |  |  | 83954.47
ИТОГО | [7 empty] | 83954.47 |  |  | 83954.47
Итого материалы | [7 empty] | 83954.47 |  |  | 83954.47
Итого маш. и мех-мы
Итого ФОТ
Накладные расходы 0,00% (от 0,00)
Сметная прибыль 0,00% (от 0,00)
ИТОГО ПО РАЗДЕЛУ 2 | [7 empty] | 83954.47
ИТОГИ ПО СМЕТЕ:
ИТОГО | [7 empty] | 106317.44 | 4538.24 | 8510.53 | 93268.67
1247.54
Итого материалы | [7 empty] | 93268.67 |  |  | 93268.67
Итого маш. и мех-мы | [7 empty] | 8510.53 |  | 8510.53
Итого ФОТ | [7 empty] | 5785.78 | 4538.24
1247.54
Накладные расходы | [7 empty] | 6398.07
104,00%*0,94 ФОТ (от 3 708,81) | [7 empty] | 3625.74
142,00%*0,94 ФОТ (от 2 076,97) | [7 empty] | 2772.34
Сметная прибыль | [7 empty] | 3902.44
60,00% ФОТ (от 3 708,81) | [7 empty] | 2225.29
95,00%*0,85 ФОТ (от 2 076,97) | [7 empty] | 1677.15
ИТОГО ПО СМЕТЕ | [7 empty] | 116617.95
Временные здания и сооружения 1,4% | [7 empty] | 1632.65
Итого | [7 empty] | 118250.6
Производство работ в зимнее время 0,88% | [7 empty] | 1040.61
Итого | [7 empty] | 119291.21
НДС 18% | [7 empty] | 21472.42
ВСЕГО ПО СМЕТЕ | [7 empty] | 140763.63
Составил
Проверил