## Локальная смета
"Утверждаю"
__________________
"_______" ____________2006г.
ЛОКАЛЬНЫЙ СМЕТНЫЙ РАСЧЕТ №
(локальная смета)
| на | капитальный ремонт благоустройства по адресу Победы 51
Основание:
Сметная стоимость руб.130 358
Средства на оплату труда руб.4220,0375
Составлен(а) в текущих (прогнозных) ценах по состоянию на 4кв.2006 г.
руб.
№ пп | Обоснование | Наименование работ и затрат | Ед. изм. | Кол. | Стоимость единицы |  |  | Общая стоимость
[5 empty] | Всего | Экспл. маш. | Мат-ы | Всего | в т.ч. оплата труда | Экспл. маш. | Мат-ы
[5 empty] | оплата труда | в т.ч. оплата труда |  |  |  | в т.ч. оплата труда
1 | 2 | 3 | 4 | 5 | 6 | 7 | 8 | 9 | 10 | 11 | 12
Раздел 1. Новый Раздел
1 | ТЕРр68-12-07 | Снятие деформированных асфальтобетонных покрытий самоходными холодными фрезами с шириной фрезерования 500-1000 мм и толщиной слоя до 50 мм | 1000 м2 покрытий | 0.003 | 23270.85 | 3922.61 | 19303.02 | 69.81 | 0.14 | 11.77 | 57.91
[5 empty] | 45.22 | 231.29 |  |  |  | 0.69
2 | ТЕРр68-14-01 | Разборка бортовых камней на бетонном основании | 100 м | 0.09 | 1855.77 | 1380.68 |  | 167.02 | 42.76 | 124.26
[5 empty] | 475.09 | 83.94 |  |  |  | 7.55
3 | ТЕРр68-17-01 | Ремонт бордюров с внутренней обшивкой | 100 м бордюров | 0.4 | 1163.65 | 593.93 | 63.96 | 465.46 | 202.3 | 237.57 | 25.58
[5 empty] | 505.76 | 70.55 |  |  |  | 28.22
4 | ТЕРр68-15-01 | Ремонт асфальтобетонного покрытия дорожек однослойного толщиной 50 мм площадью ремонта до 5 м2 | 100 м2 | 0.1 | 5510.4 | 704.43 | 4136.3 | 551.04 | 66.97 | 70.44 | 413.63
[5 empty] | 669.67 | 57.78 |  |  |  | 5.78
5 | ТЕРр68-09-01 | Исправление профиля оснований щебеночных с добавлением нового материала | 1000 м2 площади основания | 0.04 | 19932.31 | 7658.79 | 11705.26 | 797.29 | 22.73 | 306.35 | 468.21
[5 empty] | 568.26 | 508.03 |  |  |  | 20.32
6 | ТЕР27-02-010-02 | Установка бортовых камней бетонных при других видах покрытий | 100 м бортового камня | 0.09 | 5362.62 | 110.95 | 4655.85 | 482.64 | 53.62 | 9.99 | 419.03
| ОЗП*1,15; ЭМ*1,25; ЗПМ*1,25; ТЗ*1,15; ТЗМ*1,25 | Обоснования коэф-в: При ремонте и реконструкции зданий и сооружений работы, аналогичные технологическим процессам в новом строительстве (ОЗП*1,15; ЭМ*1,25) |  |  | 595.82 | 9.6 |  |  |  | 0.86
7 | ТЕР27-06-026-01 | Розлив вяжущих материалов | 1т | 0.54 | 52.49 | 52.49 |  | 28.34 |  | 28.34
| ОЗП*1,15; ЭМ*1,25; ЗПМ*1,25; ТЗ*1,15; ТЗМ*1,25 | Обоснования коэф-в: При ремонте и реконструкции зданий и сооружений работы, аналогичные технологическим процессам в новом строительстве (ОЗП*1,15; ЭМ*1,25) |  |  |  | 7.33 |  |  |  | 3.96
8 | ТЕР27-03-004-02 | Устройство выравнивающего слоя из асфальтобетонной смеси без применения укладчиков асфальтобетона | 100т смеси | 0.004 | 4378.59 | 3584.81 | 239.06 | 17.51 | 2.22 | 14.34 | 0.96
| ОЗП*1,15; ЭМ*1,25; ЗПМ*1,25; ТЗ*1,15; ТЗМ*1,25 | Обоснования коэф-в: При ремонте и реконструкции зданий и сооружений работы, аналогичные технологическим процессам в новом строительстве (ОЗП*1,15; ЭМ*1,25) |  |  | 554.71 | 285.89 |  |  |  | 1.14
9 | ТЕР27-06-020-02 | Устройство покрытия толщиной 4 см из горячих асфальтобетонных смесей плотных мелкозернистых типа АБВ, плотность каменных материалов 3 т/м3 | 1000 м2 покрытия | 0.42 | 4081.34 | 3511.65 | 228.34 | 1714.16 | 143.37 | 1474.89 | 95.9
| ОЗП*1,15; ЭМ*1,25; ЗПМ*1,25; ТЗ*1,15; ТЗМ*1,25 | Обоснования коэф-в: При ремонте и реконструкции зданий и сооружений работы, аналогичные технологическим процессам в новом строительстве (ОЗП*1,15; ЭМ*1,25) |  |  | 341.35 | 252.23 |  |  |  | 105.94
10 | ТЕР27-06-021-02 | При изменении толщины покрытия на 0,5 см добавлять или исключать к расценке 27-06-020-2 | 1000 м2 покрытия | 0.42 | 15.35 | 7.3 | 6.44 | 6.45 | 0.68 | 3.07 | 2.7
| ПЗ*2; ОЗП*2,3; ЭМ*2,5; ЗПМ*2,5; МАТ*2; ТЗ*2,3; ТЗМ*2,5 | Обоснования коэф-в: При ремонте и реконструкции зданий и сооружений работы, аналогичные технологическим процессам в новом строительстве (ОЗП*1,15; ЭМ*1,25) коэффициент (ПЗ*2) |  |  | 1.61
Итого прямые затраты по разделу 1 | [7 empty] | 4299.72 | 534.79 | 2281.02 | 1483.92
174.46
коэфициент к ТЕР ОЗП=5,95,ЭМ=3,08,ЗПМ=5,95,МАТ=3,4 | [7 empty] | 10953.14 | 2647.21 | 4744.52 | 3561.41
863.58
ИТОГО | [7 empty] | 15252.86 | 3182 | 7025.54 | 5045.33
1038.04
Итого материалы | [7 empty] | 5045.33 |  |  | 5045.33
Итого маш. и мех-мы | [7 empty] | 7025.54 |  | 7025.54
Итого ФОТ | [7 empty] | 4220.04 | 3182
1038.04
Накладные расходы | [7 empty] | 4788.17
104,00%*0,94 ФОТ (от 2 364,89) | [7 empty] | 2311.91
142,00%*0,94 ФОТ (от 1 855,15) | [7 empty] | 2476.25
Сметная прибыль | [7 empty] | 2916.97
60,00% ФОТ (от 2 364,89) | [7 empty] | 1418.93
95,00%*0,85 ФОТ (от 1 855,15) | [7 empty] | 1498.03
ИТОГО ПО РАЗДЕЛУ 1 | [7 empty] | 22957.99
Раздел 2. Стоимость ресурсов в текущих ценах
11 | 413-9010 | Камень бортовой | м | 9 | 180 |  | 180 | 1620 |  |  | 1620
12 |  | Перевозка камня бортового 130км | т | 0.18 | 365.57 |  | 365.57 | 65.8 |  |  | 65.8
13 |  | Битум | т | 0.56 | 6400 |  | 6400 | 3584 |  |  | 3584
14 |  | Смесь асфальтобетонная (ТЕР 27-03-004-02) | т | 0.4 | 1640 |  | 1640 | 656 |  |  | 656
15 |  | Смесь асфальтобетонная (ТЕР 27-06-020-02) | т | 42.84 | 1640 |  | 1640 | 70257.6 |  |  | 70257.6
16 |  | Смесь асфальтобетонная (ТЕР27-06-021-2) | т | 5.4 | 1640 |  | 1640 | 8856 |  |  | 8856
Итого прямые затраты по разделу 2 | [7 empty] | 85039.4 |  |  | 85039.4
ИТОГО | [7 empty] | 85039.4 |  |  | 85039.4
Итого материалы | [7 empty] | 85039.4 |  |  | 85039.4
Итого маш. и мех-мы
Итого ФОТ
Накладные расходы 0,00% (от 0,00)
Сметная прибыль 0,00% (от 0,00)
ИТОГО ПО РАЗДЕЛУ 2 | [7 empty] | 85039.4
ИТОГИ ПО СМЕТЕ:
ИТОГО | [7 empty] | 100292.26 | 3182 | 7025.54 | 90084.73
1038.04
Итого материалы | [7 empty] | 90084.73 |  |  | 90084.73
Итого маш. и мех-мы | [7 empty] | 7025.54 |  | 7025.54
Итого ФОТ | [7 empty] | 4220.04 | 3182
1038.04
Накладные расходы | [7 empty] | 4788.17
104,00%*0,94 ФОТ (от 2 364,89) | [7 empty] | 2311.91
142,00%*0,94 ФОТ (от 1 855,15) | [7 empty] | 2476.25
Сметная прибыль | [7 empty] | 2916.97
60,00% ФОТ (от 2 364,89) | [7 empty] | 1418.93
95,00%*0,85 ФОТ (от 1 855,15) | [7 empty] | 1498.03
ИТОГО ПО СМЕТЕ | [7 empty] | 107997.39
Временные здания и сооружения 1,4% | [7 empty] | 1511.96
Итого | [7 empty] | 109509.35
Производство работ в зимнее время 0,88% | [7 empty] | 963.68
Итого | [7 empty] | 110473.03
НДС 18% | [7 empty] | 19885.15
ВСЕГО ПО СМЕТЕ | [7 empty] | 130358.18
Составил
Проверил