## Локальная смета
СОГЛАСОВАНО: | [7 empty] | УТВЕРЖДАЮ:
_____________________________ | [7 empty] | _____________________________
" _____ " ________________ 200_ г. | [7 empty] | "______ " _______________200_ г.
Лицей №22
(наименование стройки)
ЛОКАЛЬНЫЙ СМЕТНЫЙ РАСЧЕТ №
(локальная смета)
на | Ремонт спортивного зала корпуса Б лицея №22
(наименование работ и затрат, наименование объекта)
Основание: чертежи №
| Сметная стоимость строительных работ ___________________________________________________________ |  | ___________________________288417 |  | руб.
| Средства на оплату труда ___________________________________________________________ |  | ___________________________38711 |  | руб.
| Сметная трудоемкость ___________________________________________________________ |  | ___________________________________________________________782,2 |  | чел.час
Составлен(а) в текущих (прогнозных) ценах по состоянию на _______200_ г.
№ пп | Шифр и номер позиции норматива | Наименование работ и затрат, единица измерения | Количество | Стоимость единицы, руб. |  | Общая стоимость, руб. |  |  | Затраты труда рабочих, чел.-ч, не занятых обслуживанием машин
|  |  |  | всего | эксплуатации машин | Всего | оплаты труда | эксплуатация машин
|  |  |  | оплаты труда | в т.ч. оплаты труда |  |  | в т.ч. оплаты труда | на единицу | всего
1 | 2 | 3 | 4 | 5 | 6 | 7 | 8 | 9 | 10 | 11
Раздел 1. Спортивный зал и помещения 1-го этажа корпуса Б
1 | ФЕР15-07-016-01 | Облицовка гипсовыми и гипсоволокнистыми листами стен при отделке под окраску и оклейку обоями с креплением на пристенный металлический каркас (100м2 отделываемой поверхности) КОЭФ. К ПОЗИЦИИ: Новый коэффициент ОЗП=0,81; ЭМ-ЗПМ=1,06; ЗПМ=0,81; МАТ=0,99 (1-й уровень); При ремонте и реконструкции зданий и сооружений работы, аналогичные технологическим процессам в новом строительстве ОЗП=1,15; ЭМ=1,25; ТЗ=1,15 (1-й уровень); 2. Производство строительных и других работ в существующих зданиях и сооружениях, освобожденных от оборудования и других предметов, мешающих нормальному производству работ. ОЗП=1,2; ЭМ=1,2; ЗПМ=1,2; ТЗ=1,2; ТЗМ=1,2 (2-й уровень) | 1.003 | 9930,2 1395,29 | 74,18 2,65 | 9960 | 1399 | 74 3 | 177.813 | 178.35
2 | ТЕРр62-10-02 | Улучшенная масляная окраска ранее окрашенных дверей за 1 раз с расчисткой старой краски: до 35 % (100 м2 окрашиваемой поверхности) КОЭФ. К ПОЗИЦИИ: 2. Производство строительных и других работ в существующих зданиях и сооружениях, освобожденных от оборудования и других предметов, мешающих нормальному производству работ. ОЗП=1,2; ЭМ=1,2; ЗПМ=1,2; ТЗ=1,2; ТЗМ=1,2 | 0.039 | 843,01 486,08 | 11,04 1,72 | 33 | 19 |  | 69.84 | 2.72
3 | 101-9840 | Краски масляные готовые к применению для внутренних работ (т) | 0.0006318 | 18854.75 |  | 12
4 | ИЕР15-01-051-05 | Облицовка поверхностей одним слоем гипсокартонных листов (ГКЛ) с устройством одинарного металлического каркаса потолков без изоляции (100 м2 стен за вычетом проемов) КОЭФ. К ПОЗИЦИИ: Новый коэффициент ОЗП=0,645; ЭМ-ЗПМ=1,4; ЗПМ=0,645; МАТ=0,7 (1-й уровень); При ремонте и реконструкции зданий и сооружений работы, аналогичные технологическим процессам в новом строительстве ОЗП=1,15; ЭМ=1,25; ТЗ=1,15 (1-й уровень); 2. Производство строительных и других работ в существующих зданиях и сооружениях, освобожденных от оборудования и других предметов, мешающих нормальному производству работ. ОЗП=1,2; ЭМ=1,2; ЗПМ=1,2; ТЗ=1,2; ТЗМ=1,2 (2-й уровень) | 0.677 | 4173,83 2137,82 | 92,88 9,44 | 2826 | 1447 | 63 6 | 263.6352 | 178.48
5 | 101-9154 | Листы гипсокартонные (м2) | 71.09 | 24.49 |  | 1741
6 | 201-9006-51 | Профиль направляющий ПН (м) | 62.2 | 8.54 |  | 531
7 | 201-9006-52 | Профиль стоечный ПС (м) | 148.9 | 12.16 |  | 1811
8 | ФЕР15-04-006-04 | Покрытие поверхностей грунтовкой глубокого проникновения за 2 раза стен (100 м2 покрытия) КОЭФ. К ПОЗИЦИИ: При ремонте и реконструкции зданий и сооружений работы, аналогичные технологическим процессам в новом строительстве ОЗП=1,15; ЭМ=1,25; ТЗ=1,15; 2. Производство строительных и других работ в существующих зданиях и сооружениях, освобожденных от оборудования и других предметов, мешающих нормальному производству работ. ОЗП=1,2; ЭМ=1,2; ЗПМ=1,2; ТЗ=1,2; ТЗМ=1,2; Новый коэффициент ОЗП=0,81; ЭМ-ЗПМ=1,06; ЗПМ=0,81; МАТ=0,99 | 1.003 | 580,21 175,49 | 2,68 0,13 | 582 | 176 | 3 | 22.5216 | 22.59
9 | ТЕР15-04-005-07 | Окраска поливинилацетатными водоэмульсионными составами по штукатурке стен (100 м2 окрашиваемой поверхности) КОЭФ. К ПОЗИЦИИ: При ремонте и реконструкции зданий и сооружений работы, аналогичные технологическим процессам в новом строительстве ОЗП=1,15; ЭМ=1,25; ТЗ=1,15; 2. Производство строительных и других работ в существующих зданиях и сооружениях, освобожденных от оборудования и других предметов, мешающих нормальному производству работ. ОЗП=1,2; ЭМ=1,2; ЗПМ=1,2; ТЗ=1,2; ТЗМ=1,2 | 1.003 | 2104,02 735,28 | 30,34 4,21 | 2110 | 737 | 30 4 | 94.875 | 95.16
10 | ФЕР15-04-006-02 | Покрытие поверхностей грунтовкой глубокого проникновения за 2 раза потолков (100 м2 покрытия) КОЭФ. К ПОЗИЦИИ: При ремонте и реконструкции зданий и сооружений работы, аналогичные технологическим процессам в новом строительстве ОЗП=1,15; ЭМ=1,25; ТЗ=1,15; 2. Производство строительных и других работ в существующих зданиях и сооружениях, освобожденных от оборудования и других предметов, мешающих нормальному производству работ. ОЗП=1,2; ЭМ=1,2; ЗПМ=1,2; ТЗ=1,2; ТЗМ=1,2; Новый коэффициент ОЗП=0,81; ЭМ-ЗПМ=1,06; ЗПМ=0,81; МАТ=0,99 | 0.677 | 621,2 215,28 | 3,87 0,13 | 421 | 146 | 3 | 27.6276 | 18.7
11 | ТЕР15-04-005-10 | Окраска поливинилацетатными водоэмульсионными составами по сборным конструкциям, подготовленным под окраску потолков (100 м2 окрашиваемой поверхности) КОЭФ. К ПОЗИЦИИ: При ремонте и реконструкции зданий и сооружений работы, аналогичные технологическим процессам в новом строительстве ОЗП=1,15; ЭМ=1,25; ТЗ=1,15; 2. Производство строительных и других работ в существующих зданиях и сооружениях, освобожденных от оборудования и других предметов, мешающих нормальному производству работ. ОЗП=1,2; ЭМ=1,2; ЗПМ=1,2; ТЗ=1,2; ТЗМ=1,2 | 0.677 | 1859,88 597,64 | 21,2 2,94 | 1259 | 405 | 14 2 | 77.1144 | 52.21
12 | ТЕР11-01-033-03 | Устройство покрытий из брусков (100 м2 покрытий) КОЭФ. К ПОЗИЦИИ: При ремонте и реконструкции зданий и сооружений работы, аналогичные технологическим процессам в новом строительстве ОЗП=1,15; ЭМ=1,25; ТЗ=1,15; 2. Производство строительных и других работ в существующих зданиях и сооружениях, освобожденных от оборудования и других предметов, мешающих нормальному производству работ. ОЗП=1,2; ЭМ=1,2; ЗПМ=1,2; ТЗ=1,2; ТЗМ=1,2 | 0.677 | 13875,77 654,53 | 271,35 10,15 | 9394 | 443 | 184 7 | 95.2752 | 64.5
13 | ТЕР11-01-039-01 | Устройство плинтусов: деревянных (100 м плинтусов) КОЭФ. К ПОЗИЦИИ: При ремонте и реконструкции зданий и сооружений работы, аналогичные технологическим процессам в новом строительстве ОЗП=1,15; ЭМ=1,25; ТЗ=1,15; 2. Производство строительных и других работ в существующих зданиях и сооружениях, освобожденных от оборудования и других предметов, мешающих нормальному производству работ. ОЗП=1,2; ЭМ=1,2; ЗПМ=1,2; ТЗ=1,2; ТЗМ=1,2 | 0.342 | 511,69 72,53 | 11.52 | 175 | 25 | 4 | 10.557 | 3.61
14 | ТЕР15-04-025-03 | Улучшенная окраска масляными составами по дереву полов (100 м2 окрашиваемой поверхности) КОЭФ. К ПОЗИЦИИ: При ремонте и реконструкции зданий и сооружений работы, аналогичные технологическим процессам в новом строительстве ОЗП=1,15; ЭМ=1,25; ТЗ=1,15; 2. Производство строительных и других работ в существующих зданиях и сооружениях, освобожденных от оборудования и других предметов, мешающих нормальному производству работ. ОЗП=1,2; ЭМ=1,2; ЗПМ=1,2; ТЗ=1,2; ТЗМ=1,2 | 0.698 | 1437,57 518,20 | 16,88 2,35 | 1003 | 362 | 12 2 | 70.8906 | 49.48
15 | ТЕР11-01-036-04 | Устройство покрытий из линолеума насухо: со свариванием полотнищ в стыках (100 м2 покрытия) КОЭФ. К ПОЗИЦИИ: При ремонте и реконструкции зданий и сооружений работы, аналогичные технологическим процессам в новом строительстве ОЗП=1,15; ЭМ=1,25; ТЗ=1,15; 2. Производство строительных и других работ в существующих зданиях и сооружениях, освобожденных от оборудования и других предметов, мешающих нормальному производству работ. ОЗП=1,2; ЭМ=1,2; ЗПМ=1,2; ТЗ=1,2; ТЗМ=1,2 | 1.1 | 7067,22 289,98 | 99,93 3,46 | 7774 | 319 | 110 4 | 43.3458 | 47.68
16 | ТЕР08-02-011-03 | Кладка участков стен из кирпича с облицовкой кирпичом толщиной стен 510 мм при высоте этажей до 4 м (1 м3 кладки) КОЭФ. К ПОЗИЦИИ: При ремонте и реконструкции зданий и сооружений работы, аналогичные технологическим процессам в новом строительстве ОЗП=1,15; ЭМ=1,25; ТЗ=1,15; 2. Производство строительных и других работ в существующих зданиях и сооружениях, освобожденных от оборудования и других предметов, мешающих нормальному производству работ. ОЗП=1,2; ЭМ=1,2; ЗПМ=1,2; ТЗ=1,2; ТЗМ=1,2 | 4.1 | 591,93 93,04 | 68,76 4,34 | 2427 | 381 | 282 18 | 12.1302 | 49.73
17 | 404-9032 | Кирпич керамический, силикатный или пустотелый (т.шт) | 0.9553 | 1746.58 |  | 1669
18 | ТЕРр62-33-02 | Окраска масляными составами ранее окрашенных поверхностей радиаторов и ребристых труб отопления за: 2 раза (100 м2 окрашиваемой поверхности) КОЭФ. К ПОЗИЦИИ: 2. Производство строительных и других работ в существующих зданиях и сооружениях, освобожденных от оборудования и других предметов, мешающих нормальному производству работ. ОЗП=1,2; ЭМ=1,2; ЗПМ=1,2; ТЗ=1,2; ТЗМ=1,2 | 0.24 | 712,34 557,86 | 1,15 0,11 | 171 | 134 |  | 79.128 | 18.99
19 | 101-9840 | Краски масляные готовые к применению для внутренних работ (т) | 0.003864 | 18854.75 |  | 73
Итого прямые затраты по смете в ценах 2001г. | [5 empty] | 43972 | 5993 | 779 46 |  | 782.2
Итого прямые затраты по смете с учетом индексов, в текущих ценах | [5 empty] | 178652 | 38416 | 2596 295 |  | 782.2
Накладные расходы | [5 empty] | 34727
Сметная прибыль | [5 empty] | 19369
Итоги по смете:
Отделочные работы | [5 empty] | 135660 |  |  |  | 594.97
Малярные работы (ремонтно-строительные) | [5 empty] | 2713 |  |  |  | 21.71
Полы | [5 empty] | 74757 |  |  |  | 115.79
Конструкции из кирпича и блоков | [5 empty] | 19618 |  |  |  | 49.73
Итого | [5 empty] | 232748 |  |  |  | 782.2
В том числе:
Материалы | [5 empty] | 137640
Машины и механизмы | [5 empty] | 2596
ФОТ | [5 empty] | 38711
Накладные расходы | [5 empty] | 34727
Сметная прибыль | [5 empty] | 19369
Транспортно-заготовительские расходы МАТ*0,05 | [5 empty] | 6882
Итого | [5 empty] | 239630
Непредвиденные расходы 2% | [5 empty] | 4792
Итого | [5 empty] | 244422
НДС 18% | [5 empty] | 43995
ВСЕГО по смете | [5 empty] | 288417 |  |  |  | 782.2
Составил
Проверил