## Лист3
Заказчик: |  | Управление образования | [9 empty] | У Т В Е Р Ж Д А Ю:
Подрядчик: |  |  |  | СМЕТА
Устройство кровли из оцинкованной стали школы № 27
№ п/п | Обоснование | Наименование работ и затрат | Ед. изм. | Кол-во | Цена не единицу |  |  |  | Стоимость |  |  |  | накл. расх. |  | см. пр.
[5 empty] | Осн. з/пл | з/пл маш. | экспл м/м | мат-лы | Осн. з/пл | з/пл маш. | экспл м/м | мат-лы | к | сумма | к | сумма
1 | 58-17-2 | Разборка кровли из листовой стали | 100 м2 | 2.8 | 65.88 | 0 | 0.6 | 0 | 184.464 | 0 | 1.68 | 0 | 0.83 | 153.1051 | 0.65 | 119.9016
2 | 58-18-5 | Смена обрешетки | 100 м2 | 1 | 886.34 | 10 | 111.27 | 4438.34 | 886.34 | 10 | 111.27 | 4438.34 | 0.83 | 743.9622 | 0.65 | 582.621
3 | 58-20-8 | Смена обделок в местах примыкания к вытяжным трубам | 100 м | 0.32 | 637.95 | 0.89 | 59.03 | 1566.68 | 204.144 | 0.2848 | 18.8896 | 501.3376 | 0.83 | 169.6759 | 0.65 | 132.8787
4 | 58-20-4 | Смена обделок из листовой стали | 100 м | 0.1 | 777.89 | 3.75 | 21.83 | 9846.98 | 77.789 | 0.375 | 2.183 | 984.698 | 0.83 | 64.8761 | 0.65 | 50.8066
5 | 58-5-1 | Укрепление стропильных ног расшивкой досками с двух сторон | 100 м | 0.21 | 273.91 | 3.13 | 35.14 | 2693.41 | 57.5211 | 0.6573 | 7.3794 | 565.6161 | 0.83 | 48.2881 | 0.65 | 37.816
6 | 58-5-6 | Выправка деревянных стропильных ног | 1 шт | 4 | 9.59 | 2.41 | 27.15 | 38.59 | 38.36 | 9.64 | 108.6 | 154.36 | 0.83 | 39.84 | 0.65 | 31.2
7 | 58-5-7 | Смена концов деревянных стропильных ног | 1 шт | 4 | 29.13 | 3.04 | 34.16 | 50.76 | 116.52 | 12.16 | 136.64 | 203.04 | 0.83 | 106.8044 | 0.65 | 83.642
8 | 58-14-1 | Смена кровли средней сложности | 100 м2 | 2.8 | 1085.24 | 24.83 | 132.51 | 629.9 | 3038.672 | 69.524 | 371.028 | 1763.72 | 0.83 | 2579.8027 | 0.65 | 2020.3274
| 0.71 | сталь оцинкованная | т | 1.988 |  |  |  | 9412 |  |  |  | 18711.056
|  | Итого: | [6 empty] | 4603.8101 | 102.6411 | 757.67 | 27322.1677 |  | 3906.3545 |  | 3059.1933
|  | Индексы: | [6 empty] | 6.17 | 6.17 | 3.11 | 3.58 |  | 6.17 |  | 6.17
|  | Итого: | [6 empty] | 28405.5083 | 633.2956 | 2356.3537 | 97813.3604 |  | 24102.2072 |  | 18875.2225
|  | Работа в существующем здании, освобожденном от мебели | 1 | 1 |  |  |  |  | 28405.5083 | 633.2956 | 2356.3537 | 97813.3604 |  | 24102.2072 |  | 18875.2225
|  | Итого: | [6 empty] | 171552.6522
9 | СССЦ-1/2007 | Погрузо-разгрузочные работы при перевозке строительного мусора | т | 3 | 32 |  |  |  | 96
10 |  | Перевозка строительного мусора на расстояние до 30 км | т | 3 | 216 |  |  |  | 648
|  | Всего: | [6 empty] | 172296.6522
|  | заготовительно-складские расходы | 0.02 | 66985.5805 |  |  |  |  | 1339.7116
|  | Итого: | [6 empty] | 173636.3638
| ГСНр-81-05-01-2001 п.1.2 | ВЗиС | 0.003 | [5 empty] | 520.9091
|  | Итого: | [6 empty] | 174157.2729
| ГФСНр-81-05-02-2001 п.1.4 | КЗУ | 0.0121 | [5 empty] | 2107.303
|  | Итого: | [6 empty] | 176264.5759
|  | Непредвиденные затраты | 0.2 | [5 empty] | 35252.9152
|  | Итого: | [6 empty] | 211517.491
|  | НДС | 0.18 | [5 empty] | 38073.1484
|  | Всего : | [6 empty] | 249590.6394
|  | К оплате: | [6 empty] | 249000
Смету составил: | [6 empty] | Смету проверил: