## Лист1
Заказчик: |  | Управление образования | [9 empty] | У Т В Е Р Ж Д А Ю:
Подрядчик:
С М Е Т А
Ремонт элеваторного узла в школе № 27
№ п/п | Обоснование | Наименование работ и затрат | Ед. изм. | Кол-во | Цена не единицу |  |  |  | Стоимость |  |  |  | накл. расх. |  | см. пр.
[5 empty] | Осн. з/пл | з/пл маш. | экспл м/м | мат-лы | Осн. з/пл | з/пл маш. | экспл м/м | мат-лы | к | сумма | к | сумма
1 | 65-27-3 | Разборка элеваторного узла | 100 шт | 0.01 | 6505.41 | 0 | 0 | 0 | 65.0541 | 0 | 0 | 0 | 0.74 | 48.14 | 0.5 | 32.5271
2 | 57-4-5 | Вскрытие и устройство пола | 100 м2 | 0.1 | 1003.02 | 25 | 165.01 | 3088.87 | 100.302 | 2.5 | 16.501 | 308.887 | 0.8 | 82.2416 | 0.68 | 69.9054
3 | 65-18-2 | Ремонт арматуры | 100 шт | 0.04 | 3624.77 | 0.36 | 3.84 | 3091.69 | 144.9908 | 0.0144 | 0.1536 | 123.6676 | 0.74 | 107.3038 | 0.6 | 87.0031
4 | 65-1-3 | Разборка трубопроводов из водогазопроводных труб Ф до 100 мм | 100 м | 0.2 | 510.98 | 2.32 | 17.84 | 63.43 | 102.196 | 0.464 | 3.568 | 12.686 | 0.74 | 75.9684 | 0.6 | 61.596
5 | 65-1-2 | Разборка трубопроводов из водогазопроводных труб Ф до 63 мм | 100 м | 0.32 | 398.86 | 1.52 | 13.65 | 55.39 | 127.6352 | 0.4864 | 4.368 | 17.7248 | 0.74 | 94.81 | 0.6 | 76.873
|  | Итого: | [6 empty] | 540.1781 | 3.4648 | 24.5906 | 462.9654 |  | 408.4639 |  | 327.9045
|  | Индексы: | [6 empty] | 6.17 | 6.17 | 3.11 | 3.58 |  | 6.17 |  | 6.17
|  | Итого: | [6 empty] | 3332.8989 | 21.3778 | 76.4768 | 1657.4161 |  | 2520.2221 |  | 2023.1707
|  | Работа в существующем здании, не освобожденном от мебели | 1.15 | 1 |  |  |  |  | 3832.8337 | 24.5845 | 87.9483 | 1657.4161 |  | 2898.2554 |  | 2326.6463
|  | Итого: | [6 empty] | 10803.0998
6 | 16-02-004-01 | Прокладка трубопроводов отопления из стальных бесшовных труб Ф до 50 мм | 100 м | 0.32 | 478.73 | 1.96 | 133.26 | 5224.94 | 153.1936 | 0.6272 | 42.6432 | 1671.9808 | 1.152 | 177.2016 | 0.7055 | 108.5206
|  | крепления | кг | 9 |  |  |  | 35 |  |  |  | 315
7 | 16-02-004-03 | Прокладка трубопроводов отопления из стальных бесшовных труб Ф 80 мм | 100 м | 0.21 | 627.63 | 3.82 | 230.12 | 7798.35 | 131.8023 | 0.8022 | 48.3252 | 1637.6535 | 1.152 | 152.7604 | 0.7055 | 93.5525
|  | крепления | кг | 7 |  |  |  | 35 |  |  |  | 245
8 | 16-05-001-02 | Установка вентилей на трубопроводах из стальных труб Ф до 50 мм | 1 шт | 3 | 10.75 | 0 | 4.87 | 82.56 | 32.25 | 0 | 14.61 | 247.68 | 1.152 | 37.152 | 0.7055 | 22.7524
| 1 | вентиль | шт | 3 |  |  |  | 166.2 |  |  |  | 498.6
9 | 16-06-001-01 | Установка водомерного узла с обводной линией Ф 40 мм | шт | 1 | 69.59 | 0.42 | 15.45 | 744.28 | 69.59 | 0.42 | 15.45 | 744.28 | 1.152 | 80.6515 | 0.7055 | 49.3921
| 1 | водомер | шт | 1 |  |  |  | 1650 |  |  |  | 1650
10 | 18-06-004-02 | Установка теплового элеваторного узла | 1 уз | 1 | 97.96 | 1.24 | 44.1 | 7197.12 | 97.96 | 1.24 | 44.1 | 7197.12 | 1.152 | 114.2784 | 0.7055 | 69.9856
11 | 18-06-007-03 | Установка фильтра | 10 шт | 0.1 | 74.3 | 0.31 | 81.12 | 6926.59 | 7.43 | 0.031 | 8.112 | 692.659 | 1.152 | 8.5951 | 0.7055 | 5.2637
12 | 18-07-001-02 | Установка манометра с трехходовым краном | 1 к-т | 4 | 1.76 | 0 | 0 | 224.74 | 7.04 | 0 | 0 | 898.96 | 1.152 | 8.1101 | 0.7055 | 4.9667
|  | Итого: | [6 empty] | 499.2659 | 3.1204 | 173.2404 | 15798.9333 |  | 578.749 |  | 354.4335
|  | Коэффициенты; |  |  | 1.15 | 1.25 | 1.25 |  | 574.1558 | 3.9005 | 216.5505 |  |  | 665.5614 |  | 407.5986
|  | Индексы: | [6 empty] | 6.17 | 6.17 | 3.11 | 3.58 |  | 6.17 |  | 6.17
|  | Итого: | [6 empty] | 3542.5412 | 24.0661 | 673.4721 | 56560.1812 |  | 4106.5137 |  | 2514.8831
|  | Работа в существующем здании, не освобожденном от мебели | 1.35 | 1 |  |  |  |  | 4782.4306 | 32.4892 | 909.1873 | 56560.1812 |  | 5543.7934 |  | 3395.0922
|  | Итого: | [6 empty] | 71190.6848
13 | 46-03-010-3 | Пробивка отверстий в бетоне площадью до 500 см2 | 100 шт | 0.19 | 1135.16 | 316.19 | 4856.41 | 174.52 | 215.6804 | 60.0761 | 922.7179 | 33.1588 | 1.1 | 303.3322 | 0.7 | 193.0296
|  | Итого: | [6 empty] | 215.6804 | 60.0761 | 922.7179 | 33.1588 |  | 303.3322 |  | 193.0296
|  | Коэффициенты; |  |  | 1.1 | 1.1 | 1.1 |  | 237.2484 | 66.0837 | 1014.9897 |  |  | 333.6654 |  | 212.3325
|  | Индексы: | [6 empty] | 6.17 | 6.17 | 3.11 | 3.58 |  | 6.17 |  | 6.17
|  | Итого: | [6 empty] | 1463.8229 | 407.7365 | 3156.6179 | 118.7085 |  | 2058.7153 |  | 1310.0916
|  | Работа в существующем здании, не освобожденном от мебели | 1.15 | 1 |  |  |  |  | 1683.3963 | 468.897 | 3630.1106 | 118.7085 |  | 2367.5226 |  | 1506.6053
|  | Итого: | [6 empty] | 9306.3433
|  | Всего: | [6 empty] | 91300.1279
|  | транспортно-складские расходы | 0.05 | 58336.3058 |  |  |  |  | 2916.8153
|  | Итого: | [6 empty] | 94216.9432
|  | ВЗиС | 0.004 | [5 empty] | 376.8678
|  | Итого: | [6 empty] | 94593.811
|  | КЗУ | 0.003 | [5 empty] | 283.7814
|  | Итого: | [6 empty] | 94877.5924
|  | Непредвиденные расходы | 0.02 | [5 empty] | 1897.5518
|  | Итого: | [6 empty] | 96775.1442
|  | НДС | 0.18 | [5 empty] | 17419.526
|  | Итого: | [6 empty] | 114194.6702
|  | К оплате: | [6 empty] | 114000
Смету составил: | [6 empty] | Смету проверил: