## Локальная смета Изоляция
ФОРМА № 4
МУП ЖХ №1 г. Иваново | [5 empty] | Утверждаю:
Заместитель директора МУП ЖХ №1 _______________Раковская Е.Е.
ЛОКАЛЬНАЯ СМЕТА № 1
на Капитальный ремонт изоляции труб жилого дома по адресу: пр. Строителей дом 34
Составлена в ценах IIIквартала 2007 г. | [6 empty] | Сметная стоимость - |  |  |  | 113,399 тыс.руб
№ п/п | Шифр и номер позиции норматива | Наименование работ и затрат | Количество |  | Стоимость на единицу, руб |  |  |  | Общая стоимость, руб.
[5 empty] | Всего | Экспл. машин |  | Материалы | Всего |  | Основной зарплаты | Экспл. машин |  | Материалы
ед. изм.
[5 empty] | Основной зарплаты | В т.ч. зарплаты | [5 empty] | В т.ч. зарплаты
1 | 2 | 3 | 4 |  | 5 | 6 |  | 7 | 8 |  | 9 | 10 |  | 11
1 | ФЕР13-03-002-04 | Огрунтовка металлических поверхностей за один раз грунтовкой ГФ-021 | 1.016 |  | 279.3325 | 11.6375 |  | 202.72 | 269.91 |  | 53.47 | 12.53 |  | 203.9
| (0) | Изп=0,81; Иэмм=1,06; Имат=0,99; ЗП=56,5*1,15; ЭММ=9,31*1,25; ЗПм=0,1*1,25; ТЗТ=5,31*1,15; ТЗТм=0,02*1,25 | 100 м2 окрашиваемой поверхности |  | 64.975 | 0.125 | [5 empty] | 0.1
2 | ТЕР15-04-030-03 | Масляная окраска металлических поверхностей стальных балок, труб диаметром более 50 мм и т.п., количество окрасок 2 | 1.016 |  | 811.9365 | 4.025 |  | 475.09 | 824.93 |  | 338.15 | 4.09 |  | 482.69
| (0) сб.46 п.1.28 | ЗП=289,41*1,15; ЭММ=3,22*1,25; ЗПм=0,57*1,25; ТЗТ=40,59*1,15; ТЗТм=0,04*1,25 | 100 м2 окрашиваемой поверхности |  | 332.8215 | 0.7125 | [5 empty] | 0.72
3 | ТЕР26-01-022-01 | Изоляция поверхностей трубопроводов штучными изделиями из пенополиуретана (полуцилиндрами и сегментами) | 4.893 |  | 747.3405 | 49.6 |  | 475.71 | 3656.74 |  | 1086.4 | 242.69 |  | 2327.65
| (0) | ЗП=193,07*1,15; ЭММ=39,68*1,25; ЗПм=6,52*1,25; ТЗТ=27,74*1,15; ТЗТм=0,4*1,25 | 1 м3 изоляции |  | 222.0305 | 8.15 | [5 empty] | 39.88
3.1 | 104-9167 | Изделия теплоизоляционные из пенополиуретана | 5.3823 |  |  | 1.1 |  | 10063.91 | [5 empty] | 54166.98
м3
4 |  | Изделия теплоизоляционные из пенополиуретана Ду89 ст.40 мм на трубу 76 -98м | 1.747 |  |  | 0 |  | 0 | [5 empty] | 0
м3
5 |  | Изделия теплоизоляционные из пенополиуретана Ду57 ст.40мм на трубу 57 -82м | 1.099 |  |  | 0 |  | 0 | [5 empty] | 0
м3
6 |  | Изделия теплоизоляционные из пенополиуретана Ду35 ст. 37 мм на трубу 32 -244,8 м | 2.537 |  |  | 0 |  | 0 | [5 empty] | 0
м3
ИТОГО: | [8 empty] | 4751.58 |  | 1478.02 | 259.31 |  | 3014.24
40.7
Наименование и значение множителей | [9 empty] | Значение |  |  | Прямые
ФОТ рабочих |  |  |  | 1478,02*6,79 | [5 empty] | 6.79 |  |  | 10036
Машины и механизмы |  |  |  | 259,31*3,19 | [5 empty] | 3.19 |  |  | 827
Материалы |  |  |  | 3014,24*3,93 | [5 empty] | 3.93 |  |  | 11846
Итого по неучтенным материалам | [9 empty] | 0 |  |  | 54167
ТЗР 5% от стоимости неучтенного материала |  |  |  | 54167*0,05 | [5 empty] | 5% |  |  | 2708
Итого | [9 empty] | 0 |  |  | 79584
Защита строительных конструкций и оборудования от коррозии. Коэф.0,94 (1)
Накладные расходы |  |  |  | (53,47+0,1)*6,79*0,846*0,9 | [5 empty] | 0.846 |  |  | 277
Сметная прибыль |  |  |  | (53,47+0,1)*6,79*0,7*0,85 | [5 empty] | 0.7 |  |  | 216
Отделочные работы. Коэф.0,94 (2)
Накладные расходы |  |  |  | (338,15+0,72)*6,79*0,987*0,9 | [5 empty] | 0.987 |  |  | 2044
Сметная прибыль |  |  |  | (338,15+0,72)*6,79*0,55*0,85 | [5 empty] | 0.55 |  |  | 1076
Теплоизоляционные работы. Коэф.0,94 (3, 4, 5, 6)
Накладные расходы |  |  |  | (1086,4+39,88)*6,79*0,94*0,9 | [5 empty] | 0.94 |  |  | 6470
Сметная прибыль |  |  |  | (1086,4+39,88)*6,79*0,7*0,85 | [5 empty] | 0.7 |  |  | 4550
Итого накладные расходы |  |  |  | 8791 | [5 empty] | 1 |  |  | 8791
Итого сметная прибыль |  |  |  | 5842 | [5 empty] | 1 |  |  | 5842
Итого | [9 empty] | 0 |  |  | 94217
Непредвиденные расходы |  |  |  | 94217*0,02 | [5 empty] | 2% |  |  | 1884
Итого | [9 empty] | 0 |  |  | 96101
НДС |  |  |  | 96101*0,18 | [5 empty] | 18% |  |  | 17298
Итого | [9 empty] | 0 |  |  | 113399
СОСТАВИЛ
ПРОВЕРИЛ

## SMW_Служебная (hidden)
2007 г.
ФОРМА № 4 | 434 | 0 | 0 | 0 | 700
МУП ЖХ №1 г. Иваново | 434 | 407 | 0 | 0 | 711
0 | 434 | 407 | 1 | 0 | 711
Утверждаю: | 434 | 407 | 2 | 0 | 711
0 | 434 | 408 | 0 | 0 | 711
0 | 434 | 408 | 1 | 0 | 711
Заместитель директора МУП ЖХ №1 _______________Раковская Е.Е. | 434 | 408 | 2 | 0 | 711
0 | 434 | 169 | 0 | 0 | 711
0 | 434 | 169 | 1 | 0 | 711
0 | 434 | 169 | 2 | 0 | 711
ЛОКАЛЬНАЯ СМЕТА № 1 | 434 | 3 | 0 | 0 | 703
на Капитальный ремонт изоляции труб жилого дома по адресу: пр. Строителей дом 34 | 434 | 4 | 0 | 0 | 704
Составлена в ценах IIIквартала 2007 г. | 434 | 5 | 0 | 0 | 705
Сметная стоимость - | 434 | 5 | 1 | 0 | 705
№ п/п | 434 | 112 | 0 | 0 | 11900
Шифр и номер позиции норматива | 434 | 112 | 1 | 0 | 11900
Наименование работ и затрат | 434 | 112 | 2 | 0 | 11900
Количество | 434 | 112 | 3 | 0 | 11900
ед. изм. | 434 | 112 | 4 | 0 | 11900
Стоимость на единицу, руб | 434 | 112 | 5 | 0 | 11900
Всего | 434 | 112 | 6 | 0 | 11900
Основной зарплаты | 434 | 112 | 7 | 0 | 11900
Экспл. машин | 434 | 112 | 8 | 0 | 11900
В т.ч. зарплаты | 434 | 112 | 9 | 0 | 11900
Общая стоимость, руб. | 434 | 112 | 10 | 0 | 11900
Всего | 434 | 112 | 11 | 0 | 11900
Основной зарплаты | 434 | 112 | 12 | 0 | 11900
Экспл. машин | 434 | 112 | 13 | 0 | 11900
В т.ч. зарплаты | 434 | 112 | 14 | 0 | 11900
Материалы | 434 | 112 | 15 | 0 | 11900
Материалы | 434 | 112 | 16 | 0 | 11900
1 | 434 | 271 | 0 | 0 | 11902
ФЕР13-03-002-04 | 434 | 271 | 1 | 0 | 11902
Огрунтовка металлических поверхностей за один раз грунтовкой ГФ-021 | 434 | 271 | 2 | 0 | 11902
100 м2 окрашиваемой поверхности | 434 | 271 | 3 | 0 | 11902
1.016 | 434 | 271 | 4 | 0 | 11902
64.975 | 434 | 271 | 6 | 0 | 11902
11.6375 | 434 | 271 | 7 | 0 | 11902
0.125 | 434 | 271 | 8 | 0 | 11902
202.72 | 434 | 271 | 14 | 0 | 11902
2 | 434 | 272 | 0 | 0 | 11902
ТЕР15-04-030-03 | 434 | 272 | 1 | 0 | 11902
Масляная окраска металлических поверхностей стальных балок, труб диаметром более 50 мм и т.п., количество окрасок 2 | 434 | 272 | 2 | 0 | 11902
100 м2 окрашиваемой поверхности | 434 | 272 | 3 | 0 | 11902
1.016 | 434 | 272 | 4 | 0 | 11902
332.8215 | 434 | 272 | 6 | 0 | 11902
4.025 | 434 | 272 | 7 | 0 | 11902
0.7125 | 434 | 272 | 8 | 0 | 11902
475.09 | 434 | 272 | 14 | 0 | 11902
3 | 434 | 341 | 0 | 0 | 11902
ТЕР26-01-022-01 | 434 | 341 | 1 | 0 | 11902
Изоляция поверхностей трубопроводов штучными изделиями из пенополиуретана (полуцилиндрами и сегментами) | 434 | 341 | 2 | 0 | 11902
1 м3 изоляции | 434 | 341 | 3 | 0 | 11902
4.893 | 434 | 341 | 4 | 0 | 11902
222.0305 | 434 | 341 | 6 | 0 | 11902
49.6 | 434 | 341 | 7 | 0 | 11902
8.15 | 434 | 341 | 8 | 0 | 11902
475.71 | 434 | 341 | 14 | 0 | 11902
3.1 | 434 | 342 | 0 | 0 | 11906
104-9167 | 434 | 342 | 1 | 0 | 11906
Изделия теплоизоляционные из пенополиуретана | 434 | 342 | 2 | 0 | 11906
м3 | 434 | 342 | 3 | 0 | 11906
1.1 | 434 | 342 | 6 | 0 | 11906
10063.91 | 434 | 342 | 8 | 0 | 11906
0 | 434 | 342 | 9 | 0 | 11906
4 | 434 | 410 | 0 | 0 | 11911
0 | 434 | 410 | 1 | 0 | 11911
Изделия теплоизоляционные из пенополиуретана Ду89 ст.40 мм на трубу 76 -98м | 434 | 410 | 2 | 0 | 11911
м3 | 434 | 410 | 3 | 0 | 11911
1.747 | 434 | 410 | 4 | 0 | 11911
0 | 434 | 410 | 6 | 0 | 11911
0 | 434 | 410 | 8 | 0 | 11911
0 | 434 | 410 | 9 | 0 | 11911
5 | 434 | 374 | 0 | 0 | 11911
0 | 434 | 374 | 1 | 0 | 11911
Изделия теплоизоляционные из пенополиуретана Ду57 ст.40мм на трубу 57 -82м | 434 | 374 | 2 | 0 | 11911
м3 | 434 | 374 | 3 | 0 | 11911
1.099 | 434 | 374 | 4 | 0 | 11911
0 | 434 | 374 | 6 | 0 | 11911
0 | 434 | 374 | 8 | 0 | 11911
0 | 434 | 374 | 9 | 0 | 11911
6 | 434 | 375 | 0 | 0 | 11911
0 | 434 | 375 | 1 | 0 | 11911
Изделия теплоизоляционные из пенополиуретана Ду35 ст. 37 мм на трубу 32 -244,8 м | 434 | 375 | 2 | 0 | 11911
м3 | 434 | 375 | 3 | 0 | 11911
2.537 | 434 | 375 | 4 | 0 | 11911
0 | 434 | 375 | 6 | 0 | 11911
0 | 434 | 375 | 8 | 0 | 11911
0 | 434 | 375 | 9 | 0 | 11911
ИТОГО: | 434 | 115 | 0 | 0 | 11903
Наименование и значение множителей | 434 | 343 | 0 | 0 | 100
Значение | 434 | 343 | 1 | 0 | 100
Прямые | 434 | 343 | 3 | 0 | 100
ФОТ рабочих | 434 | 344 | 0 | 0 | 102
6.79 | 434 | 344 | 1 | 0 | 102
Машины и механизмы | 434 | 345 | 0 | 0 | 102
3.19 | 434 | 345 | 1 | 0 | 102
Материалы | 434 | 346 | 0 | 0 | 102
3.93 | 434 | 346 | 1 | 0 | 102
Итого по неучтенным материалам | 434 | 347 | 0 | 0 | 103
0 | 434 | 347 | 1 | 0 | 103
ТЗР 5% от стоимости неучтенного материала | 434 | 348 | 0 | 0 | 102
5% | 434 | 348 | 1 | 0 | 102
Итого | 434 | 351 | 0 | 0 | 103
0 | 434 | 351 | 1 | 0 | 103
Защита строительных конструкций и оборудования от коррозии. Коэф.0,94 (1) | 434 | 352 | 0 | 0 | 104
Накладные расходы | 434 | 353 | 0 | 0 | 102
0.846 | 434 | 353 | 1 | 0 | 102
Сметная прибыль | 434 | 354 | 0 | 0 | 102
0.7 | 434 | 354 | 1 | 0 | 102
Отделочные работы. Коэф.0,94 (2) | 434 | 355 | 0 | 0 | 104
Накладные расходы | 434 | 356 | 0 | 0 | 102
0.987 | 434 | 356 | 1 | 0 | 102
Сметная прибыль | 434 | 357 | 0 | 0 | 102
0.55 | 434 | 357 | 1 | 0 | 102
Теплоизоляционные работы. Коэф.0,94 (3, 4, 5, 6) | 434 | 358 | 0 | 0 | 104
Накладные расходы | 434 | 359 | 0 | 0 | 102
0.94 | 434 | 359 | 1 | 0 | 102
Сметная прибыль | 434 | 360 | 0 | 0 | 102
0.7 | 434 | 360 | 1 | 0 | 102
Итого накладные расходы | 434 | 361 | 0 | 0 | 102
1 | 434 | 361 | 1 | 0 | 102
Итого сметная прибыль | 434 | 362 | 0 | 0 | 102
1 | 434 | 362 | 1 | 0 | 102
Итого | 434 | 363 | 0 | 0 | 103
0 | 434 | 363 | 1 | 0 | 103
Непредвиденные расходы | 434 | 368 | 0 | 0 | 102
2% | 434 | 368 | 1 | 0 | 102
Итого | 434 | 369 | 0 | 0 | 103
0 | 434 | 369 | 1 | 0 | 103
НДС | 434 | 370 | 0 | 0 | 102
18% | 434 | 370 | 1 | 0 | 102
Итого | 434 | 371 | 0 | 0 | 103
0 | 434 | 371 | 1 | 0 | 103
СОСТАВИЛ | 434 | 15 | 0 | 0 | 2000
0 | 434 | 15 | 1 | 0 | 2000
0 | 434 | 15 | 2 | 0 | 2000
ПРОВЕРИЛ | 434 | 15 | 3 | 0 | 2000
0 | 434 | 15 | 4 | 0 | 2000
0 | 434 | 15 | 5 | 0 | 2000