## Лист1
Заказчик: МОУ ДОД "ДМШ № 4 г.Иваново" | [10 empty] | Утверждаю
Директор ДМШ №4
_________________В.И.Серебренников
Локальная смета
Смена оконных блоков
№ п/п | Обоснование | Наименование работ и затрат | Ед.изм. | Кол-во | Стоимость единицы, руб. | [5 empty] | Общая | стоим-ть | в рубл.
[5 empty] | Прямые затраты | Основ ная з/плата | Эксплуатация машин |  | Материалы | Прямые затраты | оплата труда раб-х | Эксплуатация машин |  | Мат-лы
[7 empty] | Всего | в т.ч. оплата труда | Неучтенные материалы |  |  | Всего | в т.ч. оплата труда | Неучтен. Материалы
1 | 56-2-2 | Снятие остекленных оконных переплетов | 100м2 | 0.315 | 379.29 | 297,87* 1,15= 342,55 | 31,95* 1,15= 36,74 | 8,30* 1,15= 9,55 |  | 119 | 108 | 11 | 3
2 | 56-9-1 | Демонтаж дверных коробок в каменных стенах с отбивкой штукатурки в откосах | 100 кор. | 0.01 | 664.56 | 1158,28* 1,15= 132,57 | 462,60* 1,15= 531,99 | 35,45* 1,15 =40,77 |  | 6 | 1 | 5
3 | 56-11-1 | Снятие наличников | 100м/п | 0.642 | 30.98 | 26,94* 1,15= 30,98 |  |  |  | 20 | 20
4 | 56-10-1 | Снятие дверных полотен | 100м2 | 0.0161 | 267.02 | 232,19* 1,15= 267,02 |  |  |  | 4 | 4
5 | 10-01-027-7 | Установка в жилых и общественных зданиях блоков оконных с переплетами: раздельными (раздельно-спаренными) в деревянных рубленных , площадью проема до 2 м2 | 100м2 проема | 0.216 | 12026.96 | 3574,22* 1,15* 1,35= 5548,98 | 422,94* 1,25* 1,35= 713,71 |  | 5764,27 | 2598 | 1199 | 154 |  | 1245
|  | Блоки оконные окрашенные и застекленные с фурнитурой | м2 | 21.6 |  |  |  |  | 3697,78 |  |  |  |  | 79872
6 | 10-01-039-3 | Установка блоков в наружных и внутренних дверных проемах: в перегородках и деревянных не рубленных стенах площадью проема до 3м2 | 100м2 | 0.0161 | 4826.24 | 830,30* 1,15* 1,35 =1289,04 | 374,48* 1,25* 1,35= 631,94 |  | 2905,26 | 78 | 21 | 10 |  | 47
|  | Блоки дверные окрашенные с фурнитурой | м2 | 1.61 |  |  |  |  | 3831,34 |  |  |  |  | 6168
7 | 10-01-060-1 | Установка и крепление наличников | 100м коробок | 0.552 | 92.12 | 51,46* 1,15* 1,35 =79,89 | 3,84* 1,25* 1,35= 6,48 |  | 5,75 | 51 | 44 | 4 |  | 3
|  | Наличники 55,2*1,12 | м/п | 61.83 |  |  |  |  | 14 |  |  |  |  | 866
8 | 10-01-027-4 | Установка в жилых и общественных зданиях блоков оконных с переплетами: раздельными (раздельно-спаренными) в стенах каменных , площадью проема более 2 м2 | 100м2 | 0.0988 | 7151.26 | 1300,51* 1,15* 1,35 =2019,04 | 1114,63* 1,25* 1,35= 1880,94 | 62,35* 1,25* 1,35= 105,22 | 3251,28 | 706 | 199 | 186 | 10 | 321
|  | Блоки оконные окрашенные и застекленные с фурнитурой | м2 | 9.88 |  |  |  |  | 3697,78 |  |  |  |  | 36534
9 | 15-02-031-1 | Штукатурка поверхностей оконных и дверных откосов по камню и бетону: плоских | 100м2 | 0.054 | 4879.06 | 1528,41* 1,15* 1,35= 2372,86 | 70,78* 1,25* 1,35= 119,44 | 17,43* 1,25* 1,35= 29,41 | 2386,76 | 263 | 128 | 6 | 2 | 129
10 | 15-04-025-08 | Улучшенная масляная окраска оконных откосов по штукатурке | 100м2 | 0.054 | 1527.68 | 372,88* 1,15* 1,35 =578,89 | 10,9* 1,25* 1,35= 18,39 | 1,87* 1,25* 1,35= 3,16 | 930,40 | 82 | 31 | 1 |  | 50
|  | ИТОГО: | [7 empty] | 3927 | 1755 | 377 | 15 | 1795
|  | Неучтенные материалы | [11 empty] | 123440
|  | ФОТ строителей с К=6,79 | [5 empty] | 1755*6,79=11916
|  | Эксплуатация машин и механизмов с К=3,19 | [5 empty] | 377*3,19=1203
|  | в т.ч. ФОТ машинистов с К=6,79 | [5 empty] | 15*6,79=102
|  | Материалы с К=3,93 | [5 empty] | 1795*3,93=7054
|  | Неучтенные материалы | [5 empty] | 123440
|  | ТЗР 2% от стоимости неучтенных материалов | [5 empty] | 2469
|  | Отвозка строительного мусора 2,05* 62,82 | [5 empty] | 129
|  | Итого, прямые затраты: | [5 empty] | 146215
| Сб.№56 | Накладные расходы 82%*0,94*6,79 от суммы 136 руб. | [5 empty] | 712
| Сб.№10 | Накладные расходы 118%*0,9*0,94*6,79 от суммы 1473 руб. | [5 empty] | 9984
| Сб.№15 | Накладные расходы 105%*0,9*0,94*6,79 от суммы 161руб. | [5 empty] | 971
|  | Итого накладные расходы: | [5 empty] | 11667
| Сб.№56 | Сметная прибыль 62%*6,79 от суммы 136 руб. | [5 empty] | 573
| Сб.№10 | Сметная прибыль 63%*0,85*6,76 от суммы 1473 руб. | [5 empty] | 5356
| Сб.№15 | Сметная прибыль 55%*0,85*6,79 от суммы 161 руб. | [5 empty] | 511
|  | Итого сметная прибыль: | [5 empty] | 6440
|  | ИТОГО: | [5 empty] | 164322
|  | НДС 18% | [5 empty] | 29578
|  | ВСЕГО | [5 empty] | 193900
СОСТАВИЛ
ПРОВЕРИЛ