## Локальная смета
СОГЛАСОВАНО: | [9 empty] | УТВЕРЖДАЮ:
_____________________________ | [9 empty] | _____________________________
" _____ " ________________ 200_ г. | [9 empty] | "______ " _______________200_ г.
БИБЛИОТЕКА ФИЛИАЛ № 19
(наименование стройки)
ЛОКАЛЬНЫЙ СМЕТНЫЙ РАСЧЕТ № 1
(локальная смета)
на | ЗАМЕНУ БАЛКОННОГО БЛОКА
(наименование работ и затрат, наименование объекта)
Основание: чертежи №
| Сметная стоимость строительных работ ___________________________________________________________ |  | ___________________________16000 |  | руб.
| Средства на оплату труда ___________________________________________________________ |  | ___________________________229,23 |  | руб.
| Сметная трудоемкость ___________________________________________________________ |  | ___________________________________________________________4,12 |  | чел.час
Составлен(а) в текущих (прогнозных) ценах по состоянию на 3 КВ. 2007 г.
№ пп | Шифр и номер позиции норматива | Наименование работ и затрат, единица измерения | Количество | Стоимость единицы, руб. |  |  | Общая стоимость, руб. |  |  |  | Затраты труда рабочих, чел.-ч, не занятых обслуживанием машин
|  |  |  | всего | эксплуатации машин | материалы | Всего | оплаты труда | эксплуатация машин | материалы
|  |  |  | оплаты труда | в т.ч. оплаты труда |  |  |  | в т.ч. оплаты труда |  | на единицу | всего
1 | 2 | 3 | 4 | 5 | 6 | 7 | 8 | 9 | 10 | 11 | 12 | 13
Раздел 1. Новый Раздел
1 | ФЕР10-01-034-08 | Установка в жилых и общественных зданиях оконных блоков из ПВХ профилей поворотных (откидных, поворотно-откидных) с площадью проема более 2 м2 трехстворчатых в том числе при наличии створок глухого остекления (100 м2 проёмов) КОЭФ. К ПОЗИЦИИ: Новый коэффициент к ФЕР ОЗП=0,81; ЭМ=1,06; ЗПМ=0,81; МАТ=0,99; ТЗМ=0,81; Новый коэффициент т.к. однокамерный стеклопакет ПЗ=0,65; ОЗП=0,65; ЭМ=0,65; ЗПМ=0,65; МАТ=0,65; ТЗМ=0,65 НР, (231,69 руб.): 118%*(0,94*0,9) ФОТ (от 232,08 руб.) СП, (124,28 руб.): 63%*0,85 ФОТ (от 232,08 руб.) | 0.043 | 78177,09 686,37 | 236,46 4,52 | 77254.26 | 3361.61 | 29.51 | 10,17 0,19 | 3321.93 | 149.16 | 6.41
Итого прямые затраты по смете в ценах 2001г. | [6 empty] | 3361.61 | 29.51 | 10,17 0,19 | 3321.93 |  | 6.41
Итого прямые затраты по смете с учетом коэффициентов к итогам | [6 empty] | 13326.17 | 230.45 | 40,54 1,63 | 13055.18 |  | 6.41
Накладные расходы | [6 empty] | 231.69
Сметная прибыль | [6 empty] | 124.28
Итоги по смете:
Проемы:
Итого Поз. 1-2
Всего с учетом "К ТЕР ОЗП=1,15; ЭМ=1,25; ЗПМ=1,25"
Всего с учетом "ПЕРЕХОД В ЦЕНЫ 3 КВ. 2007г ОЗП=6,79; ЭМ=3,19; ЗПМ=6,79; МАТ=3,93"
Накладные расходы 82%*0,94 ФОТ (от 0,00)
Сметная прибыль 62% ФОТ (от 0,00)
Итого c накладными и см. прибылью
Деревянные конструкции:
Итоги по Поз. 3 НР 118%*(0,9*0,94) ФОТ; СП 63%*0,85 ФОТ
Итого Поз. 3
Всего с учетом "К ТЕР ОЗП=1,15; ЭМ=1,25; ЗПМ=1,25"
Всего с учетом "ПЕРЕХОД В ЦЕНЫ 3 КВ. 2007г ОЗП=6,79; ЭМ=3,19; ЗПМ=6,79; МАТ=3,93"
Накладные расходы 118%*(0,9*0,94) ФОТ (от 0,00)
Сметная прибыль 63%*0,85 ФОТ (от 0,00)
Итого c накладными и см. прибылью
Итоги по Поз. 4 НР 118%*(0,94*0,9) ФОТ; СП 63%*0,85 ФОТ
Итого Поз. 4 | [6 empty] | 3361.61 | 29.51 | 10,17 0,19 | 3321.93 |  | 6.41
Всего с учетом "К ТЕР ОЗП=1,15; ЭМ=1,25; ЗПМ=1,25" | [6 empty] | 3368.58 | 33.94 | 12,71 0,24 | 3321.93 |  | 6.41
Всего с учетом "ПЕРЕХОД В ЦЕНЫ 3 КВ. 2007г ОЗП=6,79; ЭМ=3,19; ЗПМ=6,79; МАТ=3,93" | [6 empty] | 13326.17 | 230.45 | 40,54 1,63 | 13055.18 |  | 6.41
Накладные расходы 118%*(0,94*0,9) ФОТ (от 232,08) | [6 empty] | 231.69
Сметная прибыль 63%*0,85 ФОТ (от 232,08) | [6 empty] | 124.28
Итого c накладными и см. прибылью | [6 empty] | 13682.14 |  |  |  |  | 6.41
Итого | [6 empty] | 13682.14 |  |  |  |  | 6.41
Итого | [6 empty] | 13682.14 |  |  |  |  | 6.41
В том числе:
Материалы | [6 empty] | 13055.18
Машины и механизмы | [6 empty] | 40.54
ФОТ | [6 empty] | 232.08
Накладные расходы | [6 empty] | 231.69
Сметная прибыль | [6 empty] | 124.28
Временные 0
Итого | [6 empty] | 13682.14
Непредвиденные затраты 0
Итого | [6 empty] | 13559.32
Непредвиденные затраты 0
Итого с непредвиденными | [6 empty] | 13577.06
НДС 18% | [6 empty] | 2440.68
ВСЕГО по смете | [6 empty] | 16000 |  |  |  |  | 4.12
Составил _______________________________________________ .
Проверил ________________________________________________