## Лист1
Заказчик: Отдел культуры администрации г. Иваново | [10 empty] | Утверждаю
……………. .Директор ЦКиО И.Б.Калмыкова
Сметный расчет
Ремонт коридоров 1-го этажа
№ п/п | Обоснование | Наименование работ и затрат | Ед.изм. | Кол-во | Стоимость единицы, руб. | [5 empty] | Общая | стоим-ть | в рубл.
[5 empty] | Прямые затраты | Основ ная з/плата | Эксплуатация машин |  | Материалы | Прямые затраты | оплата труда раб-х | Эксплуатация машин |  | Мат-лы
[7 empty] | Всего | в т.ч. оплата труда | Неучтенные материалы |  |  | Всего | в т.ч. оплата труда | Неучтен. Материалы
1 | 53-1-1 | Разборка неоштукатуренной обшивки стен | 100м2 | 0.29 | 131.11 | 74.91 | 56,20 | 4,20 |  | 38 | 22 | 16 | 1
2 | 57-3-1 | Снятие плинтусов деревянных и из пластмассовых материалов | 100м2 | 0.317 | 23.68 | 23.68 |  |  |  | 8 | 8
3 | 61-2-7 | Ремонт штукатурки стен цементным раствором площадью о/мест до 1м2 | 100м2 | 0.09 | 3054.27 | 1628.14 | 23,02 | 5,98 | 1403,11 | 275 | 147 | 2 | 1 | 126
4 | 61-7-1 | Ремонт штукатурки прямолинейных дверных откосов цементным раствором | 100м2 | 0.015 | 5610.7 | 2765.69 | 39,86 | 10,36 | 2805,15 | 84 | 41 | 1 |  | 42
5 | 62-7-5 | Улучшенная масляная окраска стен за 2 раза с расчисткой старой краски до 35% | 100м2 | 0.507 | 728.39 | 356.28 | 9,20 | 1,43 | 362,91 | 369 | 180 | 5 | 1 | 184
|  | Краски масляные 21,1кг * 0,507 | кг | 10.7 |  |  |  |  | 76,27 |  |  |  |  | 816
6 | 62-32-2 | Масляная окраска стальных труб за 2 раза | 100м2 | 0.015 | 679 | 524.71 | 0,96 | 0,09 | 153,33 | 10 | 8 |  |  | 2
|  | Краски масляные 16,1кг*0,015 | кг | 0.241 |  |  |  |  | 76,27 |  |  |  |  | 18
7 | 62-33-2 | Масляная окраска радиаторов за 2 раза | 100м2 | 0.07 | 619.17 | 464.88 | 0,96 | 0,09 | 153,33 | 43 | 32 |  |  | 11
|  | Краски масляные 16,1*0,07 | кг | 1.127 |  |  |  |  | 76,27 |  |  |  |  | 86
8 | 62-35-2 | Масляная окраска металлических решеток без рельефа за 2 раза | 100м2 | 0.293 | 682.13 | 561.88 | 0,96 | 0,09 | 119,29 | 200 | 165 |  |  | 35
|  | Краски масляные 13,6*0,293 | кг | 3.985 |  |  |  |  | 76,27 |  |  |  |  | 304
9 | 62-18-2 | Масляная окраска плинтусов и гантелей | 100м2 | 0.044 | 452.3 | 270.72 | 9,20 | 1,43 | 172,38 | 20 | 12 |  |  | 8
|  | Краски масляные 13,7*0,044 | кг | 0.603 |  |  |  |  | 76,27 |  |  |  |  | 46
10 | 15-01-052-2 | Устройство из ГКЛ подвесных потолков на одноуровневом металлическом каркасе 60*27 с использованием подвеса с зажимом | 100м2 | 0.958 | 6972.93 | 2442,42* 1,12* 0,645* 1,2= 2174,00 | 83,51* 1,25* 1,4* 1,2= 175,37 | 12,57* 1,25* 0,645* 1,2= 12,16 | 6605,09* 0,7= 4623,56 | 6680 | 2083 | 168 | 12 | 4429
|  | Листы ГКЛ 105*0,958 | м2 | 100.59 |  |  |  |  | 53,39 |  |  |  |  | 5371
11 | 15-02-024-5 | Облицовка стен гКЛ с креплением на пристенный металлический каркас | 100м2 | 0.737 | 5216.35 | 653,42* 1,15* 1,2= 901,72 | 137,90* 1,25* 1,2= 206,85 | 16,49* 1,25* 1,2= 24,74 | 4107,78 | 3844 | 665 | 152 | 18 | 3027
12 | 15-06-004-1 | Оклейка стен стеклообоями с окраской и подготовкой поверхности | 100м2 | 0.737 | 1697.36 | 1742,70* 1,15* 0,645* 1,2= 1551,18 | 0,81* 1,25* 1,4* 1,2= 1,70 | 1,99* 1,25* 0,645* 1,2= 1,93 | 206,40* 0,7= 144,48 | 1251 | 1143 | 1 | 1 | 107
|  | Ветонит 0,12т*0,737 | т | 0.088 |  |  |  |  | 9456,18 |  |  |  |  | 832
|  | Клей обойный "Келид" | пачка | 3 |  |  |  |  | 151.69 |  |  |  |  | 455
|  | Стеклообои 11,20*0,737 | 10м2 | 8.254 |  |  |  |  | 453.22 |  |  |  |  | 3741
13 | 15-06-001-07 | Оклейка обоями потолков | 100м2 | 0.958 | 936.21 | 126,48* 1,15* 1,2= 174,54 | 1,30* 1,25* 1,2= 1,95 | 0,24* 1,25* 1,2= 0,36 | 759,72 | 897 | 167 | 2 |  | 728
14 | 15-04-005-6 | Окраска поливинилацетатными водоэмульсионными составами улучшенная: по сборным конструкциям, подготовленным под окраску потолков | 100м2 | 0.958 | 1397.88 | 206,49* 1,15* 1,2= 284,96 | 9,94* 1,25* 1,2= 14,91 | 1,71* 1,25* 1,2= 2,57 | 1098,01 | 1339 | 273 | 14 | 2 | 1052
15 | 11-01-040-02 | Устройство плинтусов поливинилхлоридных на клее КН-3 | 100п/м | 0.317 | 626.88 | 70,75* 1,15* 1,2= 97,64 | 2,88* 1,25* 1,2= 4,32 |  | 524,92 | 198 | 31 | 1 |  | 166
16 | 11-01-040-02 примен. | Устройство потолочного плинтуса поливинилхлоридного на мастике КН-3 | 100м/п | 0.539 | 626.88 | 70,75* 1,15* 1,2= 97,64 | 2,88* 1,25* 1,2= 4,32 |  | 524,92 | 338 | 53 | 2 |  | 283
|  | ИТОГО: | [7 empty] | 15594 | 5030 | 364 | 36 | 10200
|  | Неучтенные материалы | [11 empty] | 11583
|  | ФОТ строителей с К=6,79 | [5 empty] | 5030*6,79=34154
|  | Эксплуатация машин и механизмов с К=3,19 | [5 empty] | 364*3,19=1161
|  | в т.ч. ФОТ машинистов с К=6,79 | [5 empty] | 36*6,79=244
|  | Материалы с К=3,93 | [5 empty] | 10200*3,93=40086
|  | Неучтенные материалы | [5 empty] | 11583
|  | ТЗР 2% от стоимости неучтенных материалов | [5 empty] | 232
|  | ИТОГО прямые затраты: | [5 empty] | 87216
| Сб.№53 | Накладные расходы 86%*0,94*6,79 от суммы 23 руб. | [5 empty] | 126
| Сб.№57 | Накладные расходы 80%*0,94*6,79 от суммы 8 руб. | [5 empty] | 41
| Сб.№61 | Накладные расходы 79%*0,94*6,79 от суммы 189руб. | [5 empty] | 953
| Сб.№62 | Накладные расходы 80%*0,94*6,79 от суммы 398руб. | [5 empty] | 2032
| Сб.№15 | Накладные расходы 105%*0,9*0,94*6,79 от суммы 4364руб. | [5 empty] | 25074
| Сб.№11 | Накладные расходы 123%*0,9 *0,94*6,79 от суммы 84руб. | [5 empty] | 594
|  | Итого накладные расходы: | [5 empty] | 28820
| Сб.№53 | Сметная прибыль 70%*6,79 от суммы 23руб. | [5 empty] | 109
| Сб.№57 | Сметная прибыль 68%*6,79 от суммы 8 руб. | [5 empty] | 37
| Сб.№61 | Сметная прибыль 50%*6,79 от суммы 189руб. | [5 empty] | 642
| Сб.№62 | Сметная прибыль 50%*6,79от суммы 398руб. | [5 empty] | 1351
| Сб.№15 | Сметная прибыль 55%*6,79*0,85 от суммы 4364руб. | [5 empty] | 13853
| Сб.№11 | Сметная прибыль 75%*6,79*0,85 от суммы 84руб. | [5 empty] | 364
|  | Итого сметная прибыль: | [5 empty] | 16356
|  | Итого | [5 empty] | 132392
|  | НДС 18% | [5 empty] | 23830
|  | ВСЕГО: | [5 empty] | 156222
СОСТАВИЛ
ПРОВЕРИЛ