## Объектная смета
Заказчик: |  | МОУ средняя общеобразовательная школа №15 по ул.Минская,53в г.Иваново
(наименование организации)
"Утвержден" "___" _____________ 2007г.
| Объект: | МОУ средняя общеобразовательная школа №15 по ул.Минская,53 в г.Иваново
[6 empty] | 2007-57П-АПС.СМ |  |  |  | Листов 1
ОБЪЕКТНАЯ СМЕТА
на установку пожарной сигнализации помещений МОУ СОШ №15 по ул.Минская,53 в г.Иваново
[8 empty] | Сметная стоимость | 478.608 | тыс.руб.
[8 empty] | Стоимость монтажных работ | 300.1212 | тыс.руб.
[8 empty] | Стоимость оборудования | 120.7966 | тыс.руб.
[8 empty] | Нормативная трудоемкость | 0 | чел.-ч.
Составлена в ценах на II кв. 2007 г.
| Номера |  | Сметная стоимость, тыс.руб. |  |  |  |  | Норматив- | Сметная
№ | сметных | Наименование работ | строитель- | монтажных | оборудования, | прочих |  | ная трудо- | заработная | Показатели
п.п | расчетов | и затрат | ных работ | работ | материалов, | затрат | всего | емкость | плата, | единичной
| (смет) |  |  |  | инвентаря |  |  | чел.-час | тыс.руб. | стоимости
1 | 2 | 3 | 4 | 5 | 6 | 7 | 8 | 9 | 10 | 11
1 | 1 | Локальная ресурсная смета №1
на монтаж установок
|  | пожарной сигнализации |  | 254.34 | 102.37 |  | 356.71 |  | 82.54
|  | НДС,18% |  | 45.7812 | 18.4266 |  | 64.2078
2 | 2 | Локальная ресурсная смета №2
на пусконаладочные работы
|  | установок пожарной сигнализации |  |  |  | 48.89 | 48.89 |  | 25.32
|  | НДС,18% |  |  |  | 8.8002 | 8.8002
|  | Всего сметная стоимость |  | 300.1212 | 120.7966 | 57.6902 | 478.608 |  | 107.86
в ценах 2006г.
Главный инженер проекта |  |  |  | Н.Г.Сорокин
( должность, подпись ( иницыалы, фамилия))
Составил |  |  |  | Н.Г.Сорокин
( должность, подпись ( иницыалы, фамилия))
Проверил
( должность, подпись ( иницыалы, фамилия))

## монт
МОУ средняя общеобразовательная школа №15 по ул.Минская,53 в г.Иваново
(наименование объекта)
Локальная ресурсная смета № 1
на монтаж автоматической установки пожарной сигнализации помещений МОУ СОШ №15
по ул.Минская,53 в г. Иваново
Основание: Спецификация 2007-57П-АПС.СО
Сметная стоимость: |  |  |  |  | 420.9158 | тыс. руб.
Средства на оплату труда: |  |  |  |  | 82.5407 | тыс. руб.
Составлена в ценах II кв. 2007 г.
№ | Шифр, номера | Наименование работ и затрат, характе- | Единица | Количество |  | Сметная стоимость, руб. |  |  | Форма № 1
п/п | нормативов и | ристика оборудования и его масса, | измере- | на единицу | по проект- | на единицу | общая
| коды ресурсов | расход на единицу измерения | ния | измерения | ным данным
1 | 2 | 3 | 4 | 5 | 6 | 7 | 8
1. Монтажные работы
1 | ГЭСНм 10-08-001-01 | Прибор ПС приемно-контрольный, пусковой базовый на 10 лучей | шт.
| 1 | Затраты труда рабочих-монтажников (разряд 4,3) | чел.-ч | 24 | 0 | 51.99 | 0
| 330206 | Дрели электрические | маш.-ч | 0.16 | 0 | 4.01 | 0
| 101-2206 | Дюбели пластмас. с шурупами 12х70 | 10шт. | 0.4 | 0 | 24.49 | 0
| 522-0076 | Припой ПОС40 | кг. | 0.056 | 0 | 294.2 | 0
| 101-1963 | Канифоль | кг. | 0.0056 | 0 | 61.59 | 0
1 | ГЭСНм 10-08-001-02 | Прибор ПС приемно-контрольный, пусковой базовый на 20 лучей | шт. |  | 2
| 1 | Затраты труда рабочих-монтажников (разряд 4,3) | чел.-ч | 39 | 78 | 51.99 | 4055.22
| 330206 | Дрели электрические | маш.-ч | 0.16 | 0.32 | 7.76 | 2.4832
| 101-2206 | Дюбели пластмас. с шурупами 12х70 | 10шт. | 0.4 | 0.8 | 4 | 3.2
| 522-0076 | Припой ПОС40 | кг. | 0.1 | 0.2 | 141.36 | 28.272
| 101-1963 | Канифоль | кг. | 0.01 | 0.02 | 88.99 | 1.7798
| 10-08-001-03 | Блок линейный к пусковому приемно-контр. прибору ПС | шт.
| 1 | Затраты труда рабочих-монтажников (разряд 4,2) | чел.-ч | 18 | 0 | 49.28 | 0
| 330206 | Дрели электрические | маш.-ч | 0.16 | 0 | 7.76 | 0
| 101-2206 | Дюбели пластмас. с шурупами 12х70 | 10шт. | 0.4 | 0 | 4 | 0
| 522-0076 | Припой ПОС40 | кг. | 0.12 | 0 | 141.36 | 0
| 101-1963 | Канифоль | кг. | 0.012 | 0 | 88.99 | 0
| 10-08-001-04 | Прибор на 4 луча | шт.
| 1 | Затраты труда рабочих-монтажников (разряд 4,5) | чел.-ч | 11 | 0 | 51.46 | 0
| 330206 | Дрели электрические | маш.-ч | 0.29 | 0 | 7.76 | 0
| 101-2206 | Дюбели пластмас. с шурупами 12х70 | 10шт. | 0.3 | 0 | 4 | 0
| 522-0076 | Припой ПОС40 | кг. | 0.03 | 0 | 141.36 | 0
| 101-1963 | Канифоль | кг. | 0.003 | 0 | 88.99 | 0
| 101-0219 | Гипсовые вяжущие Г-3 | кг. | 0.02 | 0 | 2.86 | 0
| 10-08-001-05 | Прибор ПС на 1 луч | шт.
| 1 | Затраты труда рабочих-монтажников (разряд 4,1) | чел.-ч | 6 | 0 | 48.53 | 0
| 330206 | Дрели электрические | маш.-ч | 0.13 | 0 | 7.76 | 0
| 101-2206 | Дюбели пластмас. с шурупами 12х70 | 10шт. | 0.3 | 0 | 4 | 0
| 522-0076 | Припой ПОС40 | кг. | 0.016 | 0 | 141.36 | 0
| 101-1963 | Канифоль | кг. | 0.0016 | 0 | 88.99 | 0
| 101-0219 | Гипсовые вяжущие Г-3 | кг. | 0.15 | 0 | 2.86 | 0
1 | 10-08-001-06 | Прибор ПС приемно-контрольный сигнальный базовый на 10 лучей | шт.
| 1 | Затраты труда рабочих-монтажников (разряд 4,3) | чел.-ч | 16 | 0 | 51.99 | 0
| 330206 | Дрели электрические | маш.-ч | 0.16 | 0 | 7.76 | 0
| 101-2206 | Дюбели пластмас. с шурупами 12х70 | 10шт. | 0.4 | 0 | 4 | 0
| 522-0076 | Припой ПОС40 | кг. | 0.03 | 0 | 141.36 | 0
| 101-1963 | Канифоль | кг. | 0.003 | 0 | 88.99 | 0
| 10-08-001-07 | Блок линейный к сигнальному приемно-контрольному прибору | шт.
| 1 | Затраты труда рабочих-монтажников (разряд 4,2) | чел.-ч | 13 | 0 | 49.28 | 0
| 330206 | Дрели электрические | маш.-ч | 0.16 | 0 | 7.76 | 0
| 101-2206 | Дюбели пластмас. с шурупами 12х70 | 10шт. | 0.4 | 0 | 4 | 0
| 522-0076 | Припой ПОС40 | кг. | 0.02 | 0 | 141.36 | 0
| 101-1963 | Канифоль | кг. | 0.002 | 0 | 88.99 | 0
| 10-08-001-08 | Прибор ОПС на 4 луча | шт.
| 1 | Затраты труда рабочих-монтажников (разряд 4,6) | чел.-ч | 8 | 0 | 52.18 | 0
| 330206 | Дрели электрические | маш.-ч | 0.13 | 0 | 7.76 | 0
| 101-2206 | Дюбели пластмас. с шурупами 12х70 | 10шт. | 0.3 | 0 | 4 | 0
| 522-0076 | Припой ПОС40 | кг. | 0.018 | 0 | 141.36 | 0
| 101-1963 | Канифоль | кг. | 0.0018 | 0 | 88.99 | 0
| 101-0219 | Гипсовые вяжущие Г-3 | кг. | 0.02 | 0 | 2.86 | 0
| 10-08-001-09 | Прибор приемно-контрольный объектовый на 2 луча | шт.
| 1 | Затраты труда рабочих-монтажников (разряд 4,5) | чел.-ч | 19 | 0 | 51.46 | 0
| 330206 | Дрели электрические | маш.-ч | 0.13 | 0 | 7.76 | 0
| 101-2206 | Дюбели пластмас. с шурупами 12х70 | 10шт. | 0.3 | 0 | 4 | 0
| 522-0076 | Припой ПОС40 | кг. | 0.014 | 0 | 141.36 | 0
| 101-1963 | Канифоль | кг. | 0.0014 | 0 | 88.99 | 0
| 101-0219 | Гипсовые вяжущие Г-3 | кг. | 0.02 | 0 | 2.86 | 0
| 10-08-001-10 | Прибор приемно-контрольный объектовый на 1 луч | шт.
| 1 | Затраты труда рабочих-монтажников (разряд 4,2) | чел.-ч | 11 | 0 | 49.28 | 0
| 330206 | Дрели электрические | маш.-ч | 0.13 | 0 | 7.76 | 0
| 101-2206 | Дюбели пластмас. с шурупами 12х70 | 10шт. | 0.3 | 0 | 4 | 0
| 522-0076 | Припой ПОС40 | кг. | 0.012 | 0 | 141.36 | 0
| 101-1963 | Канифоль | кг. | 0.0012 | 0 | 88.99 | 0
| 101-0219 | Гипсовые вяжущие Г-3 | кг. | 0.02 | 0 | 2.86 | 0
2 | 10-08-001-11 | Устройство промежуточное на 10 лучей | шт. |  |  |  | 0
| 1 | Затраты труда рабочих-монтажников (разряд 4,5) | чел.-ч | 14 | 0 | 51.46 | 0
| 330206 | Дрели электрические | маш.-ч | 0.13 | 0 | 4.01 | 0
| 101-2206 | Дюбели пластмас. с шурупами 12х70 | 10шт. | 0.3 | 0 | 24.49 | 0
| 522-0076 | Припой ПОС40 | кг. | 0.04 | 0 | 294.2 | 0
| 101-1963 | Канифоль | кг. | 0.004 | 0 | 61.59 | 0
| 101-0219 | Гипсовые вяжущие Г-3 | кг. | 0.02 | 0 | 2.86 | 0
| 10-08-001-12 | Устройство промежуточное на 5 лучей | шт.
| 1 | Затраты труда рабочих-монтажников (разряд 4,5) | чел.-ч | 8 | 0 | 51.46 | 0
| 330206 | Дрели электрические | маш.-ч | 0.13 | 0 | 7.76 | 0
| 101-2206 | Дюбели пластмас. с шурупами 12х70 | 10шт. | 0.3 | 0 | 4 | 0
| 522-0076 | Припой ПОС40 | кг. | 0.016 | 0 | 141.36 | 0
| 101-1963 | Канифоль | кг. | 0.0016 | 0 | 88.99 | 0
| 101-0219 | Гипсовые вяжущие Г-3 | кг. | 0.02 | 0 | 2.86 | 0
2 | 10-08-001-13 | Устройство промежуточное на 1 луч "С2000-СП1" | шт. |  | 1
| 1 | Затраты труда рабочих-монтажников (разряд 4,4) | чел.-ч | 4 | 4 | 52.73 | 210.92
| 330206 | Дрели электрические | маш.-ч | 0.13 | 0.13 | 7.76 | 1.0088
| 101-2206 | Дюбели пластмас. с шурупами 12х70 | 10шт. | 0.3 | 0.3 | 4 | 1.2
| 522-0076 | Припой ПОС40 | кг. | 0.008 | 0.008 | 141.36 | 1.1309
| 101-1963 | Канифоль | кг. | 0.001 | 0.001 | 88.99 | 0.08899
| 101-0219 | Гипсовые вяжущие Г-3 | кг. | 0.02 | 0.02 | 2.86 | 0.0572
3 | 10-08-002-01 | Извещатель ПС тепловой | шт.
| 1 | Затраты труда рабочих-монтажников (разряд 4,0) | чел.-ч | 1 | 0 | 49.76 | 0
| 330206 | Дрели электрические | маш.-ч | 0.06 | 0 | 7.76 | 0
| 522-0076 | Припой ПОС40 | кг. | 0.002 | 0 | 141.36 | 0
| 101-2206 | Дюбели пластмас. с шурупами 12х70 | 10шт. | 0.1 | 0 | 4 | 0
| 101-0329 | Клей 88-СА | кг. | 0.005 | 0 | 57.86 | 0
| 101-1963 | Канифоль | кг. | 0.0002 | 0 | 88.99 | 0
| 101-0219 | Гипсовые вяжущие Г-3 | кг. | 0.01 | 0 | 2.86 | 0
3 | 10-08-002-02 | Извещатель ПС автоматический: дымовой | шт. |  | 248
| 1 | Затраты труда рабочих-монтажников (разряд 4) | чел.-ч | 2 | 496 | 49.76 | 24680.96
| 330206 | Дрели электрические | маш.-ч | 0.16 | 39.68 | 4.01 | 159.1168
| 522-0076 | Припой ПОС40 | кг. | 0.005 | 1.24 | 141.36 | 175.2864
| 101-2206 | Дюбели пластмас. с шурупами 12х70 | 10шт. | 0.25 | 62 | 4 | 248
| 101-1963 | Канифоль | кг. | 0.0005 | 0.124 | 88.99 | 11.0348
| 101-0219 | Гипсовые вяжущие Г-3 |  | 0.01 | 2.48 | 2.86 | 7.0928
| 10-08-002-03 | Извещатель ПС тепловой, дымовой, фотоэлектрический, световой во взрывозащищенном исполнении | шт.
| 1 | Затраты труда рабочих-монтажников (разряд 5,3) | чел.-ч | 2 | 0 | 60.12 | 0
| 330206 | Дрели электрические | маш.-ч | 0.19 | 0 | 4.01 | 0
| 522-0076 | Припой ПОС40 | кг. | 0.004 | 0 | 141.36 | 0
| 101-2206 | Дюбели пластмас. с шурупами 12х70 | 10шт. | 0.3 | 0 | 4 | 0
| 101-1963 | Канифоль | кг. | 0.0004 | 0 | 88.99 | 0
| 101-0219 | Гипсовые вяжущие Г-3 | кг. | 0.02 | 0 | 2.86 | 0
4 | 10-08-002-04 | Извещатели ОС магнито-контактные на открывание | шт.
| 1 | Затраты труда рабочих-монтажников (разряд 4,0) | чел.-ч | 1 | 0 | 47.85 | 0
| 522-0076 | Припой ПОС40 | кг. | 0.002 | 0 | 141.36 | 0
| 101-1482 | Шурупы с полукругл. головкой 5х70 | кг. | 0.1 | 0 | 35.085 | 0
| 101-0329 | Клей 88-СА | кг. | 0.01 | 0 | 57.86 | 0
| 500-9264 | Трубка ПХВ | кг. | 0.00142 | 0 | 84.55 | 0
| 101-1963 | Канифоль | кг. | 0.0002 | 0 | 88.99 | 0
| 10-08-002-05 | Извещатели ОС ударноконтактые, устанавливаемые на стекле | шт.
| 1 | Затраты труда рабочих-монтажников (разряд 4,0) | чел.-ч | 1 | 0 | 47.85 | 0
| 522-0076 | Припой ПОС40 | кг. | 0.002 | 0 | 141.36 | 0
| 101-1482 | Шурупы с полукруглой головкой 5х70 | т. | 5e-05 | 0 | 35085 | 0
| 101-0329 | Клей 88-СА | кг. | 0.01 | 0 | 57.86 | 0
| 500-9264 | Трубка ПХВ | кг. | 0.00142 | 0 | 84.55 | 0
| 101-0806 | Проволока свар.легированная d= 2мм | кг. | 0.05 | 0 | 50.02 | 0
5 | 10-08-002-06 | Конструкция для установки извещателя | шт.
| 1 | Затраты труда рабочих-монтажников (разряд 4) | чел.-ч | 0.35 | 0 | 47.85 | 0
| 40502 | Установки для сварки (пост.тока) | маш.-ч | 0.12 | 0 | 15.45 | 0
| 300-9247 | Колпачки типа К-440 | 1000шт. | 0.0015 | 0 | 2715.24 | 0
| 101-1680 | Патроны для строительн. пистолета | 1000шт. | 0.0015 | 0 | 803.35 | 0
| 101-0142 | Дюбели калиброванные 3х58,5 | т. | 2e-05 | 0 | 60681 | 0
| 10-08-003-01 | Прибор емкостной | шт.
| 1 | Затраты труда рабочих-монтажников (разряд 4,1) | чел.-ч | 11 | 0 | 48.53 | 0
| 330206 | Дрели электрические | маш.-ч | 0.13 | 0 | 7.76 | 0
| 101-2206 | Дюбели пластмас. с шурупами 12х70 | 10шт. | 0.3 | 0 | 4 | 0
| 522-0076 | Припой ПОС40 | кг. | 0.02 | 0 | 141.36 | 0
| 101-1963 | Канифоль | кг. | 0.002 | 0 | 88.99 | 0
| 101-0219 | Гипсовые вяжущие Г-3 | кг. | 0.02 | 0 | 2.86 | 0
| 10-08-003-02 | Прибор ультразвуковойой | шт.
| 1 | Затраты труда рабочих-монтажников (разряд 4,4) | чел.-ч | 5 | 0 | 50.71 | 0
| 330206 | Дрели электрические | маш.-ч | 0.09 | 0 | 7.76 | 0
| 101-2206 | Дюбели пластмас. с шурупами 12х70 | 10шт. | 0.2 | 0 | 4 | 0
| 522-0076 | Припой ПОС40 | кг. | 0.006 | 0 | 141.36 | 0
| 101-1963 | Канифоль | кг. | 0.0006 | 0 | 88.99 | 0
| 101-0219 | Гипсовые вяжущие Г-3 | кг. | 0.02 | 0 | 2.86 | 0
6 | 10-08-003-03 | Блок питания и контроля | шт.
| 1 | Затраты труда рабочих-монтажников (разряд 4,4) | чел.-ч | 5 | 0 | 50.71 | 0
| 330206 | Дрели электрические | маш.-ч | 0.13 | 0 | 7.76 | 0
| 101-2206 | Дюбели пластмас. с шурупами 12х70 | 10шт. | 0.3 | 0 | 4 | 0
| 522-0076 | Припой ПОС40 | кг. | 0.016 | 0 | 141.36 | 0
| 101-1963 | Канифоль | кг. | 0.0016 | 0 | 88.99 | 0
| 101-0219 | Гипсовые вяжущие Г-3 | кг. | 0.02 | 0 | 2.86 | 0
| 10-08-003-04 | Преобразователь (излучатель или приемник) | шт.
| 1 | Затраты труда рабочих-монтажников (разряд 4,0) | чел.-ч | 5 | 0 | 47.85 | 0
| 330206 | Дрели электрические | маш.-ч | 0.13 | 0 | 7.76 | 0
| 101-2206 | Дюбели пластмас. с шурупами 12х70 | 10шт. | 0.3 | 0 | 4 | 0
| 522-0076 | Припой ПОС40 | кг. | 0.007 | 0 | 141.36 | 0
| 101-1963 | Канифоль | кг. | 0.0007 | 0 | 88.99 | 0
| 101-0219 | Гипсовые вяжущие Г-3 | кг. | 0.02 | 0 | 2.86 | 0
7 | 10-08-003-05 | Прибор оптико-электрический | шт.
| 1 | Затраты труда рабочих-монтажников (разряд 4) | чел.-ч | 8 | 0 | 47.85 | 0
| 330206 | Дрели электрические | маш.-ч | 0.13 | 0 | 7.76 | 0
| 101-2206 | Дюбели пластмас. с шурпами 12х70 | 10шт. | 0.3 | 0 | 4 | 0
| 522-0076 | Припой ПОС40 | кг. | 0.012 | 0 | 141.36 | 0
| 101-1963 | Канифоль | кг. | 0.0012 | 0 | 88.99 | 0
| 101-0219 | Гипсовые вяжущие Г-3 | кг. | 0.02 | 0 | 2.86 | 0
3 | 10-08-003-06 | Блок питания и контроля | шт.
| 1 | Затраты труда рабочих-монтажников (разряд 4,5) | чел.-ч | 8 | 0 | 51.46 | 0
| 330206 | Дрели электрические | маш.-ч | 0.174 | 0 | 7.76 | 0
| 101-2206 | Дюбели пластмас. с шурупами 12х70 | 10шт. | 0.4 | 0 | 4 | 0
| 522-0076 | Припой ПОС40 | кг. | 0.038 | 0 | 141.36 | 0
| 101-1963 | Канифоль | кг. | 0.0038 | 0 | 88.99 | 0
| 101-0219 | Гипсовые вяжущие Г-3 | кг. | 0.02 | 0 | 2.86 | 0
4 | 10-08-003-07 | Комплект преобразователей (излучатель фотоприемник) | шт. |  | 2
| 1 | Затраты труда рабочих-монтажников (разряд 4,0) | чел.-ч | 9 | 18 | 49.76 | 895.68
| 330206 | Дрели электрические | маш.-ч | 0.348 | 0.696 | 4.01 | 2.791
| 101-2206 | Дюбели пластмас. с шурупами 12х70 | 10шт. | 0.8 | 1.6 | 4 | 6.4
| 522-0076 | Припой ПОС40 | кг. | 0.006 | 0.012 | 141.36 | 1.6963
| 101-1963 | Канифоль | кг. | 0.0006 | 0.0012 | 88.99 | 0.10679
| 101-0219 | Гипсовые вяжущие Г-3 | кг. | 0.04 | 0.08 | 2.86 | 0.2288
| 10-08-003-08 | Отражатель неподвижный | шт.
| 1 | Затраты труда рабочих-монтажников (разряд 4,0) | чел.-ч | 1 | 0 | 47.85 | 0
| 330206 | Дрели электрические | маш.-ч | 0.087 | 0 | 7.76 | 0
| 101-2206 | Дюбели пластмас. с шурупами 12х70 | 10шт. | 0.2 | 0 | 4 | 0
| 101-0219 | Гипсовые вяжущие Г-3 | кг. | 0.01 | 0 | 2.86 | 0
| 10-08-003-09 | Отражатель регулируемый | шт.
| 1 | Затраты труда рабочих-монтажников (разряд 3,8) | чел.-ч | 3 | 0 | 46.71 | 0
| 330206 | Дрели электрические | маш.-ч | 0.13 | 0 | 7.76 | 0
| 101-2206 | Дюбели пластмас. с шурупами 12х70 | 10шт. | 0.3 | 0 | 4 | 0
| 101-0219 | Гипсовые вяжущие Г-3 | кг. | 0.015 | 0 | 2.86 | 0
| 10-08-004-01 | Блокировка стеклянных окон, дверей витрин проводом | 100м
| 1 | Затраты труда рабочих-монтажников (разряд 4,1) | чел.-ч | 45 | 0 | 48.53 | 0
| 522-0076 | Припой ПОС40 | кг. | 0.3 | 0 | 141.36 | 0
| 101-1963 | Канифоль | кг. | 0.03 | 0 | 88.99 | 0
| 500-9264 | Трубка ПХВ | кг. | 0.021 | 0 | 84.55 | 0
| 101-0329 | Клей 88-СА | кг. | 1.62 | 0 | 57.86 | 0
| 101-0623 | Мыло хозяйственное 72% | шт. | 2 | 0 | 6.98 | 0
| 101-0627 | Олифа комбинированная К-2 | кг. | 0.6 | 0 | 32.5 | 0
| 101-0383 | Краска цинковая МА-0111-0 | кг. | 1.4
| 10-08-004-02 | Блокировка на пролом дверей, перегородок | м2
| 1 | Затраты труда рабочих-монтажников (разряд 3,8) | чел.-ч | 2 | 0 | 46.71 | 0
| 330206 | Дрели электрические | маш.-ч | 0.5 | 0 | 7.76 | 0
| 522-0076 | Припой ПОС40 | кг. | 0.002 | 0 | 141.36 | 0
| 101-1963 | Канифоль | кг. | 0.0002 | 0 | 88.99 | 0
| 500-9264 | Трубка ПХВ | кг. | 0.011 | 0 | 84.55 | 0
| 110-0113 | Скрепы 10х2 | кг. | 0.01 | 0 |  | 0
| 10-08-004-03 | Блокировка на пролом потолков | м2
| 1 | Затраты труда рабочих-монтажников (разряд 3,8) | чел.-ч | 3 | 0 | 46.71 | 0
| 330206 | Дрели электрические | маш.-ч | 0.8 | 0 | 7.76 | 0
| 522-0076 | Припой ПОС40 | кг. | 0.002 | 0 | 141.36 | 0
| 101-1963 | Канифоль | кг. | 0.0002 | 0 | 88.99 | 0
| 500-9264 | Трубка ПХВ | кг. | 0.011 | 0 | 84.55 | 0
| 110-0113 | Скрепы 10х2 | кг. | 0.01 | 0 |  | 0
| 10-08-004-04 | Блокировка металлических решеток | м2
| 1 | Затраты труда рабочих-монтажников (разряд 3,8) | чел.-ч | 4 | 0 | 46.71 | 0
| 330206 | Дрели электрические | маш.-ч | 0.33 | 0 | 7.76 | 0
| 522-0076 | Припой ПОС40 | кг. | 0.004 | 0 | 141.36 | 0
| 101-1963 | Канифоль | кг. | 0.0004 | 0 | 88.99 | 0
| 500-9264 | Трубка ПХВ | кг. | 0.005 | 0 | 84.55 | 0
| 110-0113 | Скрепы 10х2 | кг. | 0.05 | 0 |  | 0
| 10-08-005-01 | Провод прокладываемый по деревянному основанию | 100м
| 1 | Затраты труда рабочих-монтажников (разряд 3,5) | чел.-ч | 11 | 0 | 45.1 | 0
| 101-0161 | Гвозди отделочные 1,2х20 мм | кг. | 0.00029 | 0 | 27.384 | 0
| 101-0025 | Асбестовый шнур ШАОН d= 3-5мм | кг. | 0.2 | 0 | 65.38 | 0
| 10-08-005-02 | Провод прокладываемый по кирпичному основанию | 100м
| 1 | Затраты труда рабочих-монтажников (разряд 3,8) | чел.-ч | 29 | 0 | 46.71 | 0
| 330206 | Дрели электрические | маш.-ч | 5.76 | 0 | 7.76 | 0
| 101-2206 | Дюбели пластмас. с шурупами 12х70 | 10шт. | 24 | 0 | 4 | 0
| 500-9031 | Скобы | 10шт. | 24 | 0 | 1.49 | 0
| 101-0329 | Клей 88-СА | кг. | 1.008 | 0 | 57.86 | 0
| 500-9264 | Трубка ПХВ | кг. | 0.12 | 0 | 84.55 | 0
| 101-0219 | Гипсовые вяжущие Г-3 | кг. | 1.2 | 0 | 2.86 | 0
| 10-08-005-03 | Провод прокладываемый по бетон-ному и металлическому основанию | 100м
| 1 | Затраты труда рабочих-монтажников (разряд 4,0) | чел.-ч | 34 | 0 | 47.85 | 0
| 330206 | Дрели электрические | маш.-ч | 10 | 0 | 7.76 | 0
| 101-2206 | Дюбели пластмас. с шурупами 12х70 | 10шт. | 16 | 0 | 4 | 0
| 500-9031 | Скобы | 10шт. | 32 | 0 | 1.49 | 0
| 101-0329 | Клей 88-СА | кг. | 1.344 | 0 | 57.86 | 0
| 500-9264 | Трубка ПХВ | кг. | 0.16 | 0 | 84.55 | 0
| 101-0219 | Гипсовые вяжущие Г-3 | кг. | 0.8 | 0 | 2.86 | 0
| 10-08-005-04 | Линия ( из 2-3 одножильных проводов по любому основанию | 1м
| 1 | Затраты труда рабочих-монтажников (разряд 4,1) | чел.-ч | 0.2 | 0 | 48.53 | 0
| 500-9031 | Скобы | 10шт. | 48 | 0 | 1.49 | 0
| 101-0329 | Клей 88-СА | кг. | 2.016 | 0 | 57.86 | 0
| 500-9264 | Трубка ПХВ | кг. | 0.92 | 0 | 84.55 | 0
5 | 10-01-051-32 | Разделка и включение кабелей и проводов однопарных | 10конц. жил |  | 49.6
| 1 | Затраты труда рабочих-монтажников (разряд 4) | чел.-ч | 5 | 248 | 49.76 | 12340.48
6 | 10-06-013-01 | Измерение сопротивления шлейфа | шлейф
| 1 | Затраты труда рабочих-монтажников (разряд 3,2) | чел.-ч | 2 | 0 | 45.19 | 0
| 2 | Затраты труда машинистов | чел.-ч | 0.51 | 0 | 100.63 | 0
| 400001 | Автомобили грузоподъемностью 5т. | маш.-ч | 0.51 | 0 | 330.84 | 0
7 | 10-06-068-16 | Программирование сетевого элемента | система
| 1 | Затраты труда рабочих-монтажников (инженер) | чел.-ч | 20 | 0 | 66.84 | 0
8 | 10-06-068-17 | Контрольные и приемо-сдаточные испытания | система
| 1 | Затраты труда рабочих-монтажников (инженер) | чел.-ч | 289 | 0 | 66.84 | 0
| 2 | Затраты труда машинистов | чел.-ч | 48 | 0 | 100.63 | 0
| 400001 | Автомобили грузоподъемностью 5т. | маш.-ч | 48 | 0 | 330.84 | 0
| 10-01-055-01 | Кабель прокладываемый по деревянной стене | 100м.
| 1 | Затраты труда рабочих-монтажников (разряд 3,5) | чел.-ч | 28.3 | 0 | 45.1 | 0
| 2 | Затраты труда машинистов | чел.-ч | 1.09 | 0 | 47.57 | 0
| 30101 | Автопогрузчики 5 т. | маш.-ч | 1.09 | 0 | 328.8 | 0
| 110-0198 | Скрепы фигурные СкФ-30 | 100шт. | 3.12 | 0 | 29.6 | 0
| 101-1482 | Шурупы с полукруглой головкой 5х70 | т. | 0.00171 | 0 | 35085 | 0
| 101-0219 | Гипсовые вяжущие Г-3 | кг. | 1.4 | 0 | 2.86 | 0
10 | 10-01-055-02 | Прокладка кабеля, масса 1м до1кг по стене кирпичной | 100м.
| 1 | Затраты труда рабочих-монтажников (разряд 3,5) | чел.-ч | 37.1 | 0 | 41.92 | 0
| 2 | Затраты труда машинистов | чел.-ч | 1.53 | 0 | 47.57 | 0
| 30101 | Автопогрузчики 5 т. | маш.-ч | 1.53 | 0 | 328.8 | 0
| 110-0198 | Скрепы фигурные СкФ-30 | 100шт. | 3.12 | 0 | 29.6 | 0
| 101-1482 | Шурупы с полукруглой головкой 5х70 | т. | 0.00139 | 0 | 35085 | 0
| 101-2206 | Дюбели пластмас. с шурпами 12х70 | 10шт. | 36.9 | 0 | 4 | 0
| 101-0219 | Гипсовые вяжущие Г-3 | кг. | 0.55 | 0 | 2.86 | 0
| 10-01-055-03 | Кабель прокладываемый по бетонной стене | 100м.
| 1 | Затраты труда рабочих-монтажников | чел.-ч | 42.5 | 0 | 41.92 | 0
| 2 | Затраты труда машинистов | чел.-ч | 1.74 | 0 | 47.57 | 0
| 30101 | Автопогрузчики 5 т. | маш.-ч | 1.74 | 0 | 328.8 | 0
| 110-0198 | Скрепы фигурные СкФ-30 | 100шт. | 3.12 | 0 | 29.6 | 0
| 101-1482 | Шурупы с полукруглой головкой 5х70 | т. | 0.00139 | 0 | 35085 | 0
| 101-0219 | Гипсовые вяжущие Г-3 | кг. | 3.3 | 0 | 2.86 | 0
| 10-04-062-1 | Шкаф радиосвязи стоечного типа | шт.
| 1 | Затраты труда рабочих-монтажников (разряд 4,0) | чел.-ч | 62.1 | 0 | 47.85 | 0
| 2 | Затраты труда машинистов | чел.-ч | 3.11 | 0 | 47.57 | 0
| 30101 | Автопогрузчики 5 т. |  | 3.11 | 0 | 328.8 | 0
| 101-1714 | Болты с гайками и шайбами | т. | 0.0008 | 0 |  | 0
| 500-9264 | Трубка ПХВ | кг. | 0.72 | 0 | 84.55 | 0
| 544-0089 | Лента изоляционная ЛСЭПЛ | кг. | 0.11 | 0 | 146.06 | 0
| 111-0109 | Бирки маркировочные пластмассовые | 100шт. | 0.7 | 0 | 79 | 0
| 522-0077 | Припой ПОС30 | кг. | 0.15 | 0 | 141.36 | 0
| 10-04-063-01 | Стол для аппаратуры радиосвязи | шт.
| 1 | Затраты труда рабочих-монтажников | чел.-ч | 1 | 0
| 101-1479 | Шурупы с полукруглой головкой 3,5х30 | т. | 0.0002 | 0
| 10-04-064-01 | Громкоговоритель настольный | шт.
| 1 | Затраты труда рабочих-монтажников | чел.-ч | 3 | 0
| 10-04-065-01 | Магнитофон стационарный | шт.
| 1 | Затраты труда рабочих-монтажников | чел.-ч | 9.81 | 0
11 | 10-04-066-05 | Сирена, звонок | шт.
| 1 | Затраты труда рабочих-монтажников (разряд 3,5) | чел.-ч | 1 | 0 | 41.92 | 0
| 522-0076 | Припой ПОС40 | кг. | 0.004 | 0 | 141.36 | 0
| 544-0089 | Лента изоляционная ЛСЭПЛ | кг. | 0.002 | 0 | 146.06 | 0
| 10-04-100-06 | Аппаратура радиотрансляцион- ная настольная | шт.
| 1 | Затраты труда рабочих-монтажников | чел.-ч | 7 | 0
| 10-04-100-09 | Аппаратура радиотрансляционная настенная | шт.
| 1 | Затраты труда рабочих-монтажников | чел.-ч | 8 | 0
12 | 10-04-101-15 | Световое табло | шт.
| 1 | Затраты труда рабочих-монтажников (разряд 4) | чел.-ч | 2 | 0 | 44.48 | 0
| 522-0076 | Припой ПОС40 | кг. | 0.005 | 0 | 141.36 | 0
| 544-0089 | Лента изоляционная ЛСЭПЛ | кг. | 0.015 | 0 | 146.06 | 0
| 10-04-101-07 | Громкоговоритель или звуковая колонка в помещении | шт.
| 1 | Затраты труда рабочих-монтажников (разряд 3,5) | чел.-ч | 2 | 0 | 45.1 | 0
| 10-04-101-11 | Колодка клеменная на панели | шт.
| 1 | Затраты труда рабочих-монтажников | чел.-ч | 5 | 0
6 | 10-06-034-12 | Коробка распределительная настенная | шт. |  | 8 |  | 0
| 1 | Затраты труда рабочих-монтажников (разряд 4) | чел.-ч | 2 | 16 | 49.76 | 796.16
| 2 | Затраты труда машинистов | чел.-ч | 0.34 | 2.72 | 100.63 | 273.7136
| 400001 | Автомобили грузоподъемностью 5т. | маш.-ч. | 0.34 | 2.72 | 330.84 | 899.8848
| 522-0076 | Припой ПОС40 | кг. | 0.02 | 0.16 | 141.36 | 22.6176
| 101-1963 | Канифоль | кг. | 0.02 | 0.16 | 88.99 | 14.2384
| 544-0089 | Лента изоляционная ЛСЭПЛ | кг. | 0.02 | 0.16 | 146.06 | 23.3696
| 10-06-037-8 | Коробка протяжная | шт.
| 1 | Затраты труда рабочих-монтажников | чел.-ч | 1.09 | 0
7 | 10-06-037-12 | Коробка оконечная | 100шт. |  | 0.45
| 1 | Затраты труда рабочих-монтажников (разряд 3,3) | чел.-ч | 24.72 | 11.124 | 45.75 | 508.923
5 | 10-02-030-05 | Грозозащита для воздушных абонентских линий | комплект
| 1 | Затраты труда рабочих-монтажников (разряд 4,0) | чел.-ч | 8.2 | 0 | 49.76 | 0
| 101-0821 | Проволока черная d=1,1мм | т. | 0.001 | 0 | 20150 | 0
| 101-1963 | Канифоль | кг. | 0.01 | 0 | 61.59 | 0
| 101-2206 | Дюбели пластмассовые с шурупами 12х70мм | 10шт. | 1 | 0 | 4 | 0
| 522-0076 | Припой ПОС-40 | кг. | 0.02 | 0 | 294.2 | 0
| 101-1665 | Лак электроизоляционный 318 | кг. | 0.01 | 0 | 78.39 | 0
| 102-0077 | Доски необрезные L=4-6,5м , III сорта | м3 | 0.001 | 0 | 1757.83 | 0
| 513-0007 | Устройство защитное абонентское марки АЗУ-4 | шт. | 1 | 0 |  | 0
| 101-0219 | Гипсовые вяжущие Г-3 | кг. | 0.1 | 0 | 2.86 | 0
| 113-0367 | Лента полиэтиленовая с липким слоем,марки А | кг. | 0.01 | 0 | 74110.11 | 0
| 500-9126-1 | Подрозетники деревянные d= 60мм | 100шт. | 0.01 | 0 | 404.4 | 0
| 101-1706 | Сталь оцинкованная листовая б=0,50мм | т. | 0.001 | 0 | 33600 | 0
| 500-9031-4 | Скобы | 10шт. | 1 | 0 | 76.2 | 0
6 | 10-08-019-01 | Прочее оборудование электрочасофикации Коробка ответвительная на стене
| 1 | Затраты труда рабочих-монтажников (разряд 4,1) | чел.-ч | 0.5 | 0 | 48.53 | 0
| 101-0219 | Гипсовые вяжущие Г-3 | кг. | 0.05 | 0 | 2.86 | 0
| 101-0812 | Проволока стальная оцинкованная d=1,6мм | кг. | 0.01 | 0 | 45.539 | 0
| 101-1481 | Шурупы с полукруглой головкой 4х40мм | кг. | 0.01 | 0 | 31.075 | 0
8 | 10-02-016-06 | Отдельно устанавливаемый преобразователь или блок питания | шт. |  | 1
| 1 | Затраты труда рабочих-монтажников (разряд 5,0) | чел.-ч | 10.1 | 10.1 | 57.18 | 577.518
| 2 | Затраты труда машинистов | чел.-ч | 0.44 | 0.44 | 100.63 | 44.2772
| 30101 | Автопогрузчики 5 т. | маш.час | 0.44 | 0.44 | 330.84 | 145.5696
| 110-0113 | Скрепы 10х2 | кг. | 0.02 | 0.02 | 50.55 | 1.011
| 522-0076 | Припои ПОС40 | кг. | 0.06 | 0.06 | 141.6 | 8.496
| 101-0801 | Провлока медная ММ d=1,0-3,0мм и выше | кг | 0.1 | 0.1 | 116.302 | 11.6302
|  | Итого по сборнику 10, в т.ч.: |  |  | . |  | 106605.0893
|  | - Средства на оплату труда, |  |  | . |  | 44543.9774
|  | ср-ва на оплату труда машинистов |  |  |  |  | 44.2772
|  | - Накладные расходы, 80%х0,94, |  |  | . |  | 33530.3675
|  | - Сметная прибыль, 60%, |  |  | . |  | 26752.9528
|  | - Эксплуатация машин и механизмов, |  |  | . |  | 1210.8542
|  | - Материалы. |  |  | . |  | 566.9375
10 | 8-01-083-01 | Устр-ва сигнально-блокировочные (ИПР) | шт.
| 1 | Затраты труда рабочих-монтажников (разряд 4) | чел.-ч | 2.25 | 0 | 49.76 | 0
| 2 | Затраты труда машинистов | чел.-ч | 0.004 | 0 | 100.63 | 0
| 21102 | Краны на автомобильном ходу, до 10т | чел.-ч | 0.002 | 0 | 408.06 | 0
| 400002 | Автомобили грузоподъемностью 8т. | маш.-ч. | 0.002 | 0 | 333.46 | 0
| 101-1977 | Болты с гайками и шайбами | кг. | 0.11 | 0 | 21.6 | 0
| 101-1148 | Прокат горячекатанный класс А1 6мм | кг | 2 | 0 | 18.645 | 0
| 500-9807 | Оконцеватели маркировочные | 100шт. | 0.08 | 0 | 58.64 | 0
| 101-9940 | Шплинт проволочный | кг | 0.4 | 0
| 8-03-545-01 | Коробка с зажимами для кабелей и проводов с сечением до 6 мм2 | шт.
| 1 | Затраты труда рабочих-монтажников | чел.-ч | 3.31 | 0 | 46.71 | 0
| 8-02-374-01 | Ввод в здание в стальной трубе | шт.
| 1 | Затраты труда рабочих-монтажников | чел.-ч | 3.21 | 0
| 2 | Затраты труда машинистов | чел.-ч | 2.8 | 0
| 500-9061 | Втулки изолирующие | шт. | 4 | 0
| 101-9852 | Краска | кг. | 0.13 | 0
| 8-02-394-01 | Прокладка провода на тросу | 100м
| 1 | Затраты труда рабочих-монтажников | чел.-ч | 28.4 | 0
| 2 | Затраты труда машинистов | чел.-ч | 16.6 | 0
| 30902 | Подъемники гидравлические до 10м | маш.-ч. | 15.9 | 0
| 40502 | Установка для сварки дуговая | маш.-ч | 2.59 | 0
| 500-9202 | Анкер тросовый | 100шт. | 0.08 | 0
| 101-1977 | Болты с гайками и шайбами | кг. | 0.1 | 0
| 500-9056 | Колпачки изолирующие | 10шт. | 4.9 | 0
| 500-9719 | Полоски для крепления проводов | 100шт. | 2.25 | 0
| 101-1924 | Электроды диаметром 4 мм Э42А | кг. | 0.19 | 0
| 103-9163 | Муфты натяжные | шт. | 4 | 0
| 500-9369 | Зажимы тросовые | шт. | 12 | 0
| 101-0813 | Проволока оцинкованная 3,0 мм | т. | 0.0007 | 0
| 101-9852 | Краска | кг. | 0.4 | 0
| 201-9404 | Конструкция стальная | т. | 0.05 | 0
| 500-9826 | Сжим соединительный | 100шт. | 0.64 | 0
14 | 8-02-396-05 | Прокладка короба | 100м
| 1 | Затраты труда рабочих-монтажников (разряд 3,8) | чел.-ч | 37.6 | 0 | 46.71 | 0
| 2 | Затраты труда машинистов | чел.-ч | 14.1 | 0 | 55 | 0
| 400002 | Автомобили грузоподъемностью 8т. | маш.-ч. | 1.28 | 0 | 333.46 | 0
| 30902 | Подъемники гидравлические до 10м | маш.-ч. | 11.5 | 0 | 92.1 | 0
| 21102 | Краны на автомобильном ходу, до 10т | маш.-ч. | 1.28 | 0 | 454.67 | 0
| 40502 | Установка для сварки дуговая | маш.-ч. | 2.47 | 0 | 15.45 | 0
| 101-9109 | Дюбели для пристрелки | 10шт. | 12.5 | 0 | 5.29 | 0
| 101-9100 | Патроны для пристрелки | 10шт. | 12.5 | 0 | 7.16 | 0
| 101-9103 | Дюбели распорные | 100шт. | 0.4 | 0 | 21.14 | 0
| 101-1924 | Электроды, диам.4мм | кг | 6.84 | 0 | 22 | 0
15 | 8-02-398-01 | Прокладка провода в коробах | 100м
| 1 | Затраты труда рабочих-монтажников (разряд 3,8) | чел.-ч | 1.68 | 0 | 43.42 | 0
| 2 | Затраты труда машинистов | чел.-ч | 0.82 | 0 | 51.12 | 0
| 21102 | Краны на автомобильном ходу, до 10т | маш.-ч. | 0.01 | 0 | 321.83 | 0
| 400002 | Автомобили грузоподъемностью 8т. | маш.-ч. | 0.01 | 0 | 268.92 | 0
| 30902 | Подъемники гидравлические до 10м | маш.-ч. | 0.8 | 0 | 87.99 | 0
| 544-0089 | Лента изоляционная ЛСЭПЛ | кг | 0.16 | 0 | 146.06 | 0
| 500-9500 | Бирки маркировочные | 100 шт. | 0.05 | 0 | 76 | 0
| 500-9101 | Кнопки монтажные | 1000 шт. | 0.02 | 0 | 53.36 | 0
| 500-9719 | Полоски пряжки для крепления проводов | 100 шт. | 0.26 | 0 | 40.87 | 0
| 500-9826 | Сжим соединительный | 100 шт. | 0.1 | 0 | 18.4 | 0
9 | 8-02-399-01 | Прокладка провода в коробах | 100м |  | 22.34
| 1 | Затраты труда рабочих-монтажников (разряд 3,8) | чел.-ч | 3.52 | 78.6368 | 48.57 | 3819.3894
| 2 | Затраты труда машинистов | чел.-ч | 1.58 | 35.2972 | 54.85 | 1936.0514
| 21102 | Краны на автомобильном ходу, до 10т | маш.ч. | 0.01 | 0.2234 | 408.06 | 91.1606
| 400002 | Автомобили грузоподъемностью 8т. | маш.ч. | 0.01 | 0.2234 | 333.46 | 74.495
| 30902 | Подъемники гидравлические до 10м | маш.ч. | 1.56 | 34.8504 | 100.73 | 3510.4808
| 500-9101 | Кнопки монтажные | 1000шт. | 0.02 | 0.4468 | 191.92 | 85.7499
| 101-9852 | Краска | кг | 0.05 | 1.117 | 44.5 | 49.7065
| 500-9500 | Бирки маркировочные | 100шт. | 0.05 | 1.117 | 103.74 | 115.8776
| 500-9623 | Лента К226 | 100м | 0.05 | 1.117 | 518.98 | 579.7007
| 500-9826 | Сжим соединительный | 100шт. | 0.1 | 2.234 | 593.12 | 1325.0301
| 544-0089 | Лента изоляционная ЛСЭПЛ | кг | 0.16 | 3.5744 | 146.06 | 522.0769
| 500-9719 | Полоски пряжки для крепления проводов | 100шт. | 0.26 | 5.8084 | 451.58 | 2622.9573
9 | 08-02-396-20 | Короба пластмассовые шириной до 40мм | 100м
| 1 | Затраты труда рабочих-монтажников (разряд 4,0) | чел.-ч | 15.99 | 0 | 49.76 | 0
| 2 | Затраты труда машинистов | маш.ч. | 1.941 | 0 | 54.85 | 0
| 31121 | Подъемники мачтовые строительные до 5т | маш.ч. | 0.141 | 0 | 162.14 | 0
| 330206 | Дрели электрические | маш.ч. | 1.66 | 0 | 4.01 | 0
| 400001 | Автомобили грузоподъемностью 5т. | маш.ч. | 0.14 | 0 | 330.84 | 0
| 101-1481 | Шурупы с полукруглой головкой 4х40мм | т. | 0.001 | 0 | 31075 | 0
| 101-9101 | Дюбели монтажные | 10шт. | 20 | 0 | 5.9 | 0
| 8-02-401-01 | Кабели с креплением накладными скобами с установкой ответвительных коробок | 100м
| 1 | Затраты труда рабочих-монтажников | чел.-ч | 51.6 | 0
| 2 | Затраты труда машинистов | чел.-ч | 3.8 | 0
| 30902 | Подъемники гидравлические до 10м | маш.-ч. | 24.7 | 0
| 331451 | Перфорторы электрические | маш.-ч. | 6.03 | 0
| 500-9031 | Скобы | 10шт. | 16.5 | 0
| 101-1481 | Шурупы с полукругл. головкой 4х40 | т. | 0.00065 | 0
| 101-9103 | Дюбели распорные | 100шт. | 2.5 | 0
| 101-9109 | Дюбели для пристрелки | 10шт. | 4.5 | 0
| 500-9719 | Полоски для прижатия проводов | 100шт. | 0.83 | 0
| 101-1755 | Сталь полосовая S-4-5 мм | т. | 0.011 | 0
| 500-9816 | Полоса монтажная | м. | 34 | 0
| 101-9100 | Патроны для пристрелки | 10шт. | 4.5 | 0
| 500-9061 | Втулки изолирующие | шт. | 24.4 | 0
| 500-9500 | Бирки маркировочные | 100шт. | 0.41 | 0
| 8-02-402-01 | Кабели по установленным кон-струкциям и лоткам с установкой ответвительных коробок | 100м
| 1 | Затраты труда рабочих-монтажников | чел.-ч | 15.3 | 0
| 2 | Затраты труда машинистов | чел.-ч | 7.17 | 0
| 400002 | Автомобили грузоподъемностью 8т. | маш.-ч. | 1.89 | 0
| 30902 | Подъемники гидравлические до 10м | маш.-ч. | 3.39 | 0
| 331451 | Перфорторы электрические | маш.-ч. | 3.45 | 0
| 500-9719 | Полоски для прижатия проводов | 100шт. | 0.3 | 0
| 500-9500 | Бирки маркировочные | 100шт. | 0.41 | 0
10 | 8-02-407-01 | Трубы стальные по стенам с креп-лением скобами, диаметр до 25 мм | 100м |  | 0.15
| 1 | Затраты труда рабочих-монтажников (разряд 3,8) | чел.-ч | 30.8 | 4.62 | 48.57 | 224.3934
| 2 | Затраты труда машинистов | чел.-ч | 20.9 | 3.135 | 55 | 172.425
| 21102 | Краны на автомобильном ходу, до 10т | маш.ч. | 0.47 | 0.0705 | 408.06 | 28.7682
| 400002 | Автомобили грузоподъемностью 8т. | маш.ч. | 0.47 | 0.0705 | 333.46 | 23.5089
| 30902 | Подъемники гидравлические до 10м | маш.-ч. | 20 | 3 | 92.1 | 276.3
| 40502 | Установка для сварки дуговая | маш.-ч | 6.42 | 0.963 | 15.45 | 14.8783
| 331451 | Перфорторы электрические | маш.-ч. | 6.18 | 0.927 | 5 | 4.635
| 500-9031 | Скобы | 10шт. | 4.1 | 0.615 | 2.11 | 1.2976
| 101-9103 | Дюбели распорные | 100шт. | 0.82 | 0.123 | 21.14 | 2.6002
| 500-9081 | Перемычки гибкие | шт. | 8 | 1.2 | 18 | 21.6
| 101-9852 | Краска | кг. | 0.68 | 0.102 | 28.19 | 2.8754
| 500-9140 | Гильзы соединительные | 100шт. | 0.08 | 0.012 | 248 | 2.976
| 101-0813 | Проволока стальная 3 мм | т. | 0.0021 | 0.000315 | 29526 | 9.3007
| 500-9030 | Заглушки | 10шт. | 1.02 | 0.153 | 8.26 | 1.2638
| 101-1924 | Электроды диаметром 4 мм Э42А | кг. | 1.05 | 0.1575 | 22 | 3.465
| 8-02-407-02 | Трубы стальные по стенам с креп-лением скобами, диаметр до 40 мм | 100м
| 1 | Затраты труда рабочих-монтажников | чел.-ч | 41.5 | 0
| 2 | Затраты труда машинистов | чел.-ч | 28.4 | 0
| 400002 | Автомобили грузоподъемностью 8т. | маш.-ч. | 0.8 | 0
| 30902 | Подъемники гидравлические до 10м | маш.-ч. | 26.8 | 0
| 40502 | Установка для сварки дуговая | маш.-ч | 6.42 | 0
| 331451 | Перфорторы электрические | маш.-ч. | 8.47 | 0
| 500-9031 | Скобы | 10шт. | 4.1 | 0
| 101-9103 | Дюбели распорные | 100шт. | 0.82 | 0
| 500-9081 | Перемычки гибкие | шт. | 8 | 0
| 101-9852 | Краска | кг. | 0.68 | 0
| 500-9140 | Гильзы соединительные | 100шт. | 0.08 | 0
| 101-0813 | Проволока стальная 3 мм | т. | 0.0021 | 0
| 500-9030 | Заглушки | 10шт. | 1.02 | 0
| 101-1924 | Электроды диаметром 4 мм Э42А | кг. | 1.05 | 0
| 8-02-407-03 | Трубы стальные по стенам с креп-лением скобами, диаметр до 50 мм | 100м
| 1 | Затраты труда рабочих-монтажников | чел.-ч | 47.4 | 0
| 2 | Затраты труда машинистов | чел.-ч | 32.6 | 0
| 400002 | Автомобили грузоподъемностью 8т. | маш.-ч. | 0.91 | 0
| 30902 | Подъемники гидравлические до 10м | маш.-ч. | 30.8 | 0
| 40502 | Установка для сварки дуговая | маш.-ч | 6.42 | 0
| 500-9031 | Скобы | 10шт. | 4.1 | 0
| 101-9103 | Дюбели распорные | 100шт. | 0.82 | 0
| 500-9081 | Перемычки гибкие | шт. | 8 | 0
| 101-9852 | Краска | кг. | 0.68 | 0
| 500-9140 | Гильзы соединительные | 100шт. | 0.08 | 0
| 101-0813 | Проволока стальная 3 мм | т. | 0.0021 | 0
| 500-9030 | Заглушки | 10шт. | 1.02 | 0
| 101-1924 | Электроды диаметром 4 мм Э42А | кг. | 1.05 | 0
| 101-9109 | Дюбели для пристрелки | 10шт. | 10 | 0
| 101-9100 | Патроны для пристрелки | 10шт. | 10 | 0
| 8-02-407-04 | Трубы стальные по стенам с креп-лением скобами, диаметр до 80 мм | 100м
| 1 | Затраты труда рабочих-монтажников | чел.-ч | 67.5 | 0
| 2 | Затраты труда машинистов | чел.-ч | 36.3 | 0
| 400002 | Автомобили грузоподъемностью 8т. | маш.-ч. | 1.45 | 0
| 30902 | Подъемники гидравлические до 10м | маш.-ч. | 33.4 | 0
| 40502 | Установка для сварки дуговая | маш.-ч | 6.42 | 0
| 500-9031 | Скобы | 10шт. | 3.1 | 0
| 101-9103 | Дюбели распорные | 100шт. | 0.62 | 0
| 500-9081 | Перемычки гибкие | шт. | 8 | 0
| 101-9852 | Краска | кг. | 0.68 | 0
| 500-9140 | Гильзы соединительные | 100шт. | 0.08 | 0
| 101-0813 | Проволока стальная 3 мм | т. | 0.0021 | 0
| 500-9030 | Заглушки | 10шт. | 1.02 | 0
| 101-1924 | Электроды диаметром 4 мм Э42А | кг. | 2 | 0
| 101-9109 | Дюбели для пристрелки | 10шт. | 7.6 | 0
| 101-9100 | Патроны для пристрелки | 10шт. | 7.6 | 0
| 8-02-408-01 | Трубы стальные во взрывоопасных и пожароопасных помещениях с креплением скобами, диаметр до 25 мм | 100м
| 1 | Затраты труда рабочих-монтажников | чел.-ч | 62.8 | 0
| 2 | Затраты труда машинистов | чел.-ч | 38.1 | 0
| 400002 | Автомобили грузоподъемностью 8т. | маш.-ч. | 0.51 | 0
| 30902 | Подъемники гидравлические до 10м | маш.-ч. | 37.1 | 0
| 331451 | Перфорторы электрические | маш.-ч. | 11.3 | 0
| 300-9236 | Контргайка | шт. | 10 | 0
| 500-9031 | Скобы | 10шт. | 7.1 | 0
| 101-9103 | Дюбели распорные | 100шт. | 1.45 | 0
| 500-9081 | Перемычки гибкие | шт. | 2 | 0
| 101-9852 | Краска | кг. | 0.6 | 0
| 101-0813 | Проволока стальная 3 мм | т. | 0.0021 | 0
| 500-9030 | Заглушки | 10шт. | 0.5 | 0
| 101-1924 | Электроды диаметром 4 мм Э42А | кг. | 2 | 0
| 500-9837 | Уплотнительный состав | кг. | 1.36 | 0
| 8-02-408-02 | Трубы стальные во взрывоопасных и пожароопасных помещениях с креплением скобами, диаметр до 40 мм | 100м
| 1 | Затраты труда рабочих-монтажников | чел.-ч | 79.4 | 0
| 2 | Затраты труда машинистов | чел.-ч | 46.8 | 0
| 400002 | Автомобили грузоподъемностью 8т. | маш.-ч. | 0.76 | 0
| 30902 | Подъемники гидравлические до 10м | маш.-ч. | 45.6 | 0
| 331451 | Перфорторы электрические | маш.-ч. | 14.5 | 0
| 300-9236 | Контргайка | шт. | 10 | 0
| 500-9031 | Скобы | 10шт. | 7.1 | 0
| 101-9103 | Дюбели распорные | 100шт. | 1.45 | 0
| 500-9081 | Перемычки гибкие | шт. | 2 | 0
| 101-9852 | Краска | кг. | 0.6 | 0
| 101-0813 | Проволока стальная 3 мм | т. | 0.0021 | 0
| 500-9030 | Заглушки | 10шт. | 0.5 | 0
| 101-1924 | Электроды диаметром 4 мм Э42А | кг. | 2 | 0
| 500-9837 | Уплотнительный состав | кг. | 1.36 | 0
| 8-02-408-03 | Трубы стальные во взрывоопасных и пожароопасных помещениях с креплением скобами, диаметр до 50 мм | 100м
| 1 | Затраты труда рабочих-монтажников | чел.-ч | 95.9 | 0
| 2 | Затраты труда машинистов | чел.-ч | 57 | 0
| 400002 | Автомобили грузоподъемностью 8т. | маш.-ч. | 0.95 | 0
| 30902 | Подъемники гидравлические до 10м | маш.-ч. | 55.1 | 0
| 331451 | Перфорторы электрические | маш.-ч. | 16.8 | 0
| 300-9236 | Контргайка | шт. | 10 | 0
| 500-9031 | Скобы | 10шт. | 7.1 | 0
| 101-9103 | Дюбели распорные | 100шт. | 1.45 | 0
| 500-9081 | Перемычки гибкие | шт. | 2 | 0
| 101-9852 | Краска | кг. | 0.6 | 0
| 101-0813 | Проволока стальная 3 мм | т. | 0.0021 | 0
| 101-1924 | Электроды диаметром 4 мм Э42А | кг. | 2 | 0
| 500-9837 | Уплотнительный состав | кг. | 1.36 | 0
11 | 8-02-409-01 | Трубы винипластовые по стенам (Прокладка короба) Применительно | 100м |  | 16.13
| 1 | Затраты труда рабочих-монтажников (разряд 3,8) | чел.-ч | 23.8 | 383.894 | 48.57 | 18645.7316
| 2 | Затраты труда машинистов | чел.-ч | 16 | 258.08 | 51.12 | 13193.0496
| 400002 | Автомобили грузоподъемностью 8т. | маш.-ч. | 0.11 | 1.7743 | 268.92 | 477.1448
| 30902 | Подъемники гидравлические до 10м | маш.-ч. | 15.8 | 254.854 | 87.99 | 22424.6035
| 21102 | Краны на автомобильном ходу, до 10т | маш.-ч. | 0.11 | 1.7743 | 321.83 | 571.023
| 40502 | Установка для сварки дуговая | маш.-ч | 2.7 | 43.551 | 15.45 | 672.8629
| 331451 | Перфорторы электрические | маш.-ч. | 4.84 | 78.0692 | 5 | 390.346
| 500-9070 | Патрубки | 10ш. | 1.8 | 29.034 | 35.98 | 1044.6433
| 500-9061 | Втулки изолирующие | шт. | 1.8 | 29.034 | 1.46 | 42.3896
| 500-9031 | Скобы | 10шт. | 6.7 | 108.071 | 2.11 | 228.0298
| 500-9030 | Заглушки | 10шт. | 1 | 16.13 | 8.26 | 133.2338
| 101-0813 | Проволока стальная 3 мм | т. | 0.0021 | 0.033873 | 29526 | 1000.1342
| 101-1924 | Электроды диаметром 4 мм Э42А | кг. | 0.96 | 15.4848 | 22 | 340.6656
| 113-9042 | Клей БМК-5к | кг. | 0.2 | 3.226 | 35.04 | 113.039
| 101-9109 | Дюбели для пристрелки | 10шт. | 13.4 | 216.142 | 5.29 | 1143.3912
| 101-9100 | Патроны для пристрелки | 10шт. | 13.4 | 216.142 | 7.16 | 1547.5767
14 | 8-02-409-01 | Трубы винипластовые по стенам с креплением скобами, диам. до 25 мм | 100м
| 1 | Затраты труда рабочих-монтажников (разряд 3,8) | чел.-ч | 23.8 | 0 | 48.57 | 0
| 2 | Затраты труда машинистов | чел.-ч | 16 | 0 | 51.12 | 0
| 400002 | Автомобили грузоподъемностью 8т. | маш.-ч. | 0.11 | 0 | 268.92 | 0
| 30902 | Подъемники гидравлические до 10м | маш.-ч. | 15.8 | 0 | 87.99 | 0
| 21102 | Краны на автомобильном ходу, до 10т | маш.-ч. | 0.11 | 0 | 321.83 | 0
| 40502 | Установка для сварки дуговая | маш.-ч | 2.7 | 0 | 15.45 | 0
| 331451 | Перфорторы электрические | маш.-ч. | 4.84 | 0 | 5 | 0
| 500-9070 | Патрубки | 10ш. | 1.8 | 0 | 35.98 | 0
| 500-9061 | Втулки изолирующие | шт. | 1.8 | 0 | 1.46 | 0
| 500-9031 | Скобы | 10шт. | 6.7 | 0 | 2.11 | 0
| 500-9030 | Заглушки | 10шт. | 1 | 0 | 8.26 | 0
| 101-0813 | Проволока стальная 3 мм | т. | 0.0021 | 0 | 29526 | 0
| 101-1924 | Электроды диаметром 4 мм Э42А | кг. | 0.96 | 0 | 22 | 0
| 113-9042 | Клей БМК-5к | кг. | 0.2 | 0 | 35.04 | 0
| 101-9109 | Дюбели для пристрелки | 10шт. | 13.4 | 0 | 5.29 | 0
| 101-9100 | Патроны для пристрелки | 10шт. | 13.4 | 0 | 7.16 | 0
| 8-02-409-02 | Трубы винипластовые по стенам с креплением скобами, диам. до 50 мм | 100м
| 1 | Затраты труда рабочих-монтажников | чел.-ч | 34.4 | 0
| 2 | Затраты труда машинистов | чел.-ч | 24.3 | 0
| 400002 | Автомобили грузоподъемностью 8т. | маш.-ч. | 0.33 | 0
| 30902 | Подъемники гидравлические до 10м | маш.-ч. | 23.5 | 0
| 40502 | Установка для сварки дуговая | маш.-ч | 2.7 | 0
| 331451 | Перфорторы электрические | маш.-ч. | 6.96 | 0
| 500-9070 | Патрубки | 10ш. | 1.8 | 0
| 500-9061 | Втулки изолирующие | шт. | 18 | 0
| 500-9031 | Скобы | 10шт. | 6.7 | 0
| 500-9030 | Заглушки | 10шт. | 1 | 0
| 101-0813 | Проволока стальная 3 мм | т. | 0.0021 | 0
| 101-1924 | Электроды диаметром 4 мм Э42А | кг. | 0.96 | 0
| 113-9042 | Клей БМК-5к | кг. | 0.4 | 0
| 101-9109 | Дюбели для пристрелки | 10шт. | 13.4 | 0
| 101-9100 | Патроны для пристрелки | 10шт. | 13.4 | 0
| 8-02-409-03 | Трубы винипластовые по стенам с креплением скобами, диам. до 65 мм | 100м
| 1 | Затраты труда рабочих-монтажников | чел.-ч | 39.1 | 0
| 2 | Затраты труда машинистов | чел.-ч | 30.3 | 0
| 400002 | Автомобили грузоподъемностью 8т. | маш.-ч. | 0.44 | 0
| 30902 | Подъемники гидравлические до 10м | маш.-ч. | 29.4 | 0
| 40502 | Установка для сварки дуговая | маш.-ч | 2.7 | 0
| 331451 | Перфорторы электрические | маш.-ч. | 8.97 | 0
| 500-9070 | Патрубки | 10ш. | 1.8 | 0
| 500-9061 | Втулки изолирующие | шт. | 18 | 0
| 500-9031 | Скобы | 10шт. | 6.7 | 0
| 101-0813 | Проволока стальная 3 мм | т. | 0.0021 | 0
| 101-1924 | Электроды диаметром 4 мм Э42А | кг. | 0.96 | 0
| 113-9042 | Клей БМК-5к | кг. | 0.55 | 0
| 101-9109 | Дюбели для пристрелки | 10шт. | 13.4 | 0
| 101-9100 | Патроны для пристрелки | 10шт. | 13.4 | 0
| 8-02-411-01 | Рукава металические до 48 мм | 100м
| 1 | Затраты труда рабочих-монтажников | чел.-ч | 34.7 | 0
| 2 | Затраты труда машинистов | чел.-ч | 0.44 | 0
| 400002 | Автомобили грузоподъемностью 8т. | маш.-ч. |  | 0
| 40502 | Установка для сварки дуговая | маш.-ч |  | 0
| 331451 | Перфорторы электрические | маш.-ч. | 4.44 | 0
| 101-1755 | Сталь полосовая S-4-5 мм | т. |  | 0
| 101-1924 | Электроды диаметром 4 мм Э42А | кг. |  | 0
| 101-9109 | Дюбели для пристрелки | 10шт. |  | 0
| 101-9100 | Патроны для пристрелки | 10шт. |  | 0
| 500-9061 | Втулки изолирующие | шт. |  | 0
| 500-9031 | Скобы | 10шт. |  | 0
| 101-0115 | Винты с полукругл. головкой 50 мм | т. |  | 0
| 500-9081 | Перемычки гибкие | шт. |  | 0
| 101-0813 | Проволока стальная 3 мм | т. |  | 0
| 500-9070 | Патрубки | 10шт. |  | 0
| 8-02-411-02 | Рукава металические до 60 мм | 100м
| 1 | Затраты труда рабочих-монтажников | чел.-ч | 35.8 | 0
| 2 | Затраты труда машинистов | чел.-ч | 0.66 | 0
| 400002 | Автомобили грузоподъемностью 8т. | маш.-ч. | 0.33 | 0
| 40502 | Установка для сварки дуговая | маш.-ч | 17.9 | 0
| 331451 | Перфорторы электрические | маш.-ч. | 4.64 | 0
| 101-1755 | Сталь полосовая S-4-5 мм | т. | 0.0515 | 0
| 101-1924 | Электроды диаметром 4 мм Э42А | кг. | 1.05 | 0
| 101-9109 | Дюбели для пристрелки | 10шт. | 21.8 | 0
| 101-9100 | Патроны для пристрелки | 10шт. | 21.8 | 0
| 500-9061 | Втулки изолирующие | шт. | 10 | 0
| 500-9031 | Скобы | 10шт. | 25 | 0
| 101-0115 | Винты с полукругл. головкой 50 мм | т. | 0.00218 | 0
| 500-9081 | Перемычки гибкие | шт. | 10 | 0
| 101-0813 | Проволока стальная 3 мм | т. | 0.003 | 0
| 500-9070 | Патрубки | 10шт. | 1 | 0
| 400002 | Автомобили грузоподъемностью 8т. | маш.-ч. | 0.11 | 0
| 30902 | Подъемники гидравлические до 10м | маш.-ч. | 15.8 | 0
| 101-9109 | Дюбели для пристрелки | 10шт. | 13.4 | 0
| 101-9100 | Патроны для пристрелки | 10шт. | 13.4 | 0
12 | 8-02-412-01 | Затягивание проводов в трубы и рукава | 100м |  | 0.15
| 1 | Затраты труда рабочих-монтажников (разряд 3,8) | чел.-ч | 5.61 | 0.8415 | 48.57 | 40.8717
| 2 | Затраты труда машинистов | чел.-ч | 0.02 | 0.003 | 51.12 | 0.15336
| 400002 | Автомобили грузоподъемностью 8т. | маш.-ч. | 0.01 | 0.0015 | 268.92 | 0.40338
| 21102 | Подъемники гидравлические до 10м | маш.-ч. | 0.01 | 0.0015 | 321.83 | 0.48274
| 544-0089 | Лента изоляционная ЛСЭПЛ | кг | 0.16 | 0.024 | 146.06 | 3.5054
| 500-9041 | Сжимы ответвительные | 100 шт. | 0.31 | 0.0465 | 993.74 | 46.2089
| 500-9140 | Гильзы соединительные | 100 шт. | 0.05 | 0.0075 | 248 | 1.86
| 500-9056 | Колпачки изолирующие | 10 шт. | 0.8 | 0.12 | 2.89 | 0.3468
| 500-9500 | Бирки маркировочные | 100 шт. | 0.002 | 0.0003 | 76 | 0.0228
| 500-9061 | Втулки изолирующие | шт. | 12.2 | 1.83 | 1.46 | 2.6718
| 8-02-412-09 | Затягивание проводов за каждый последующий | 100м
| 1 | Затраты труда рабочих-монтажников | чел.-ч | 2.29 | 0
| 2 | Затраты труда машинистов | чел.-ч | 0.02 | 0
| 500-9061 | Втулки изолирующие | шт. | 12.2 | 0
| 8-03-481-21 | Присоединение к электросети агрегата | компл.
| 1 | Затраты труда рабочих-монтажников | чел.-ч | 2.41 | 0
| 2 | Затраты труда машинистов | чел.-ч | 0.004 | 0
| 500-9081 | Перемычки гибкие | шт. | 1 | 0
| 500-9062 | Наконечники кабельные | шт. | 3.06 | 0
| 8-03-525-01 | Выключатели пакетный. штепсельный | шт.
| 1 | Затраты труда рабочих-монтажников | чел.-ч | 2.09 | 0
| 2 | Затраты труда машинистов | чел.-ч | 0.008 | 0
| 330206 | Дрели электрические | маш.-ч. | 0.04 | 0
| 500-9062 | Наконечники кабельные | шт. | 3.1 | 0
| 101-9103 | Дюбели распорные | 100шт. | 0.007 | 0
| 500-9081 | Перемычки гибкие | шт. | 1 | 0
| 101-9109 | Дюбели для пристрелки | 10шт. | 1.22 | 0
| 101-9100 | Патроны для пристрелки | 10шт. | 1.22 | 0
| 8-03-526-02 | Выключатели автоматические | шт.
| 1 | Затраты труда рабочих-монтажников | чел.-ч | 2.32 | 0
| 2 | Затраты труда машинистов | чел.-ч | 0.01 | 0
| 330206 | Дрели электрические | маш.-ч. | 0.04 | 0
| 500-9062 | Наконечники кабельные | шт. | 6.1 | 0
| 101-9103 | Дюбели распорные | 100шт. | 0.014 | 0
| 500-9081 | Перемычки гибкие | шт. | 1 | 0
| 101-9109 | Дюбели для пристрелки | 10шт. | 1.22 | 0
| 101-9100 | Патроны для пристрелки | 10шт. | 1.22 | 0
| 8-03-530-02 | Пускатели магнитные | шт.
| 1 | Затраты труда рабочих-монтажников | чел.-ч | 4.72 | 0
| 2 | Затраты труда машинистов | чел.-ч | 0.026 | 0
| 330206 | Дрели электрические | маш.-ч. | 0.23 | 0
| 500-9062 | Наконечники кабельные | шт. | 6.1 | 0
| 101-9103 | Дюбели распорные | 100шт. | 0.02 | 0
| 500-9081 | Перемычки гибкие | шт. | 1 | 0
| 8-03-532-04 | Посты управления кнопочные | шт.
| 1 | Затраты труда рабочих-монтажников | чел.-ч | 1.8 | 0
| 2 | Затраты труда машинистов | чел.-ч | 0.002 | 0
| 330206 | Дрели электрические | маш.-ч. | 0.04 | 0
| 101-1977 | Болты с гайками и шайбами | кг. | 0.05
| 201-9408 | Конструкция стальная | т. | 0.002 | 0
| 101-9103 | Дюбели распорные | 100шт. | 0.014 | 0
| 500-9081 | Перемычки гибкие | шт. | 1 | 0
| 101-9109 | Дюбели для пристрелки | 10шт. | 1.22 | 0
| 101-9100 | Патроны для пристрелки | 10шт. | 1.22 | 0
| 8-03-532-09 | Посты управления кнопочные взрывозащищенные | шт.
| 1 | Затраты труда рабочих-монтажников | чел.-ч | 2.9 | 0
| 2 | Затраты труда машинистов | чел.-ч | 0.018 | 0
| 330206 | Дрели электрические | маш.-ч. | 0.04 | 0
| 101-1977 | Болты с гайками и шайбами | кг. | 0.1 | 0
| 201-9408 | Конструкция стальная | т. | 0.004 | 0
| 101-9103 | Дюбели распорные | 100шт. | 0.014 | 0
| 500-9081 | Перемычки гибкие | шт. | 1 | 0
| 101-9109 | Дюбели для пристрелки | 10шт. | 1.22 | 0
| 101-9100 | Патроны для пристрелки | 10шт. | 1.22 | 0
| 8-03-538-01 | Выключатели конечные | шт.
| 1 | Затраты труда рабочих-монтажников | чел.-ч | 1.77 | 0
| 2 | Затраты труда машинистов | чел.-ч | 0.012 | 0
| 101-1977 | Болты с гайками и шайбами | кг. | 0.177 | 0
| 101-9103 | Дюбели распорные | 100шт. | 0.014 | 0
| 500-9081 | Перемычки гибкие | шт. | 1 | 0
| 8-03-538-03 | Выключатели конечные взрывозащищенные | шт.
| 1 | Затраты труда рабочих-монтажников | чел.-ч | 2.58 | 0
| 2 | Затраты труда машинистов | чел.-ч | 0.012 | 0
| 101-1977 | Болты с гайками и шайбами | кг. | 0.177 | 0
| 101-9103 | Дюбели распорные | 100шт. | 0.014 | 0
| 500-9081 | Перемычки гибкие | шт. | 1 | 0
| 8-03-571-04 | Шкафы управления | шт.
| 1 | Затраты труда рабочих-монтажников | чел.-ч | 5.87 | 0
| 2 | Затраты труда машинистов | чел.-ч | 1.68 | 0
| 101-1977 | Болты с гайками и шайбами | кг. | 0.51 | 0
| 500-9081 | Перемычки гибкие | шт. | 1 | 0
18 | 8-03-573-04 | Пульты управления | шт.
| 1 | Затраты труда рабочих-монтажников (разряд 4,2) | чел.-ч | 2.37 | 0 | 49.28 | 0
| 2 | Затраты труда машинистов | чел.-ч | 0.36 | 0 | 55 | 0
| 21102 | Подъемники гидравлические до 10м | маш.-ч. | 0.07 | 0 | 454.67 | 0
| 50102 | Компрессоры передвижные с двиг.. внутр. сгорания | маш.-ч. | 0.22 | 0 | 218.01 | 0
| 400002 | Автомобили грузоподъемностью 8т. | маш.-ч. | 0.07 | 0 | 333.46 | 0
| 40502 | Установка для сварки дуговая | маш.-ч | 0.71 | 0 | 15.45 | 0
| 101-1924 | Электроды диаметром 4 мм Э42А | кг. | 0.1 | 0 | 22 | 0
| 101-1977 | Болты с гайками и шайбами | кг. | 0.1 | 0 | 21.6 | 0
| 8-03-591-01 | Выключатель одноклавишный | 100шт.
| 1 | Затраты труда рабочих-монтажников | чел.-ч | 39.5 | 0
| 2 | Затраты труда машинистов | чел.-ч | 0.06 | 0
| 330206 | Дрели электрические | маш.-ч. | 6.4 | 0
| 500-9126 | Подразетники деревянные | 100шт. | 1.03 | 0
| 101-1481 | Шурупы с полукругл. головкой 4х40 | т. | 0.0003 | 0
| 101-9103 | Дюбели распорные | 100шт. | 1.02 | 0
| 101-1477 | Шурупы с полукругл. головкой 2,5х20 | т. | 0.00016 | 0
13 | 8-03-591-08 | Розетка штепсельная | 100шт. |  | 0.08
| 1 | Затраты труда рабочих-монтажников (разряд 4,2) | чел.-ч | 43.2 | 3.456 | 51.24 | 177.0854
| 2 | Затраты труда машинистов | чел.-ч | 0.08 | 0.0064 | 63.8 | 0.40832
| 21102 | Краны на автомобильном ходу, до 10т | маш.ч. | 0.04 | 0.0032 | 408.06 | 1.3058
| 400002 | Автомобили грузоподъемностью 8т. | маш.ч. | 0.04 | 0.0032 | 333.46 | 1.0671
| 330206 | Дрели электрические | маш.-ч. | 6.4 | 0.512 | 4.01 | 2.0531
| 500-9126 | Подразетники деревянные | 100шт. | 1.03 | 0.0824 | 404.4 | 33.3226
| 101-1481 | Шурупы с полукругл. головкой 4х40 | кг | 0.3 | 0.024 | 31.075 | 0.7458
| 101-9103 | Дюбели распорные | 100шт. | 1.02 | 0.0816 | 7.97 | 0.65035
| 101-1477 | Шурупы с полукругл. головкой 2,5х20 | кг | 0.16 | 0.0128 | 74.5 | 0.9536
| 544-0089 | Лента изоляционная ЛСЭПЛ | кг | 0.11 | 0.0088 | 146.06 | 1.2853
| 8-03-592-01 | Патроны стенные | 100шт.
| 1 | Затраты труда рабочих-монтажников | чел.-ч | 58 | 0
| 2 | Затраты труда машинистов | чел.-ч | 0.24 | 0
| 330206 | Дрели электрические | маш.-ч. | 9.54 | 0
| 500-9126 | Подразетники деревянные | 100шт. | 1.03 | 0
| 101-1481 | Шурупы с полукругл. головкой 4х40 | т. | 0.00026 | 0
| 101-9103 | Дюбели распорные | 100шт. | 1.51 | 0
| 101-1477 | Шурупы с полукругл. головкой 2,5х20 | т. | 0.00016 | 0
| 8-03-593-06 | Светильник настенный | 100шт.
| 1 | Затраты труда рабочих-монтажников (разряд 4,2) | чел.-ч | 88.3 | 0 | 49.28 | 0
| 2 | Затраты труда машинистов | чел.-ч | 45.1 | 0 | 55 | 0
| 330206 | Дрели электрические | маш.-ч. | 25.6 | 0 | 4.01 | 0
| 500-9041 | Сжимы ответвительные | 100шт. | 2.04 | 0 | 993.74 | 0
| 101-0115 | Винты с полукругл. головкой длин. 50 | т. | 0.00306 | 0 | 35083 | 0
| 101-9103 | Дюбели распорные | 100шт. | 4.08 | 0 | 21.14 | 0
| 500-9129 | Розетка потолочная | 100шт. | 1.02 | 0 | 67.79 | 0
19 | 8-03-593-10 | Световые настенные указатели | 100шт.
| 1 | Затраты труда рабочих-монтажников (разряд 4,2) | чел.-ч | 98.2 | 0 | 49.28 | 0
| 2 | Затраты труда машинистов | чел.-ч | 2.24 | 0 | 55 | 0
| 40502 | Установка для сварки дуговая | маш.-ч. | 25.6 | 0 | 15.45 | 0
| 21102 | Подъемники гидравлические до 10м | маш.-ч. | 1.12 | 0 | 454.67 | 0
| 400002 | Автомобили грузоподъемностью 8т. | маш.-ч. | 1.12 | 0 | 333.46 | 0
| 544-0089 | Лента изоляционная ЛСЭПЛ | кг | 0.21 | 0 | 146.06 | 0
| 101-9103 | Дюбели распорные | 100шт. | 4.08 | 0 | 21.14 | 0
| 11-02-032-01 | Уровнемер | шт.
| 1 | Затраты труда рабочих-монтажников | чел.-ч | 2.25 | 0
| 2 | Затраты труда машинистов | чел.-ч | 0.44 | 0
| 40502 | Установка для сварки дуговая | маш.-ч. | 0.05 | 0
| 101-0092 | Болты с диаметром 16 мм | т. | 0.0002 | 0
| 11-04-002-01 | Аппаратура настольная | шт.
| 1 | Затраты труда рабочих-монтажников (разряд 3,0) | чел.-ч | 1.03 | 0 | 42.5 | 0
| 2 | Затраты труда машинистов | чел.-ч | 0.16 | 0 | 55 | 0
| 11-04-004-01 | Аппаратура настенная | шт.
| 1 | Затраты труда рабочих-монтажников (разряд 3,7) | чел.-ч | 10.1 | 0 | 46.18 | 0
| 2 | Затраты труда машинистов | чел.-ч | 0.9 | 0 | 55 | 0
| 101-2039 | Болты с гайками и шайбами М12 | кг. | 0.407 | 0 | 29.44 | 0
| 101-2036 | Болты с гайками и шайбами М6 | кг. | 0.0267 | 0 | 29.44 | 0
| 11-04-005-01 | Пульт управления | шт.
| 1 | Затраты труда рабочих-монтажников (разряд 3,4) | чел.-ч | 20.2 | 0 | 44.53 | 0
| 2 | Затраты труда машинистов | чел.-ч | 0.95 | 0 | 55 | 0
| 101-2038 | Болты с гайками и шайбами М10 | кг. | 0.584 | 0 | 29.44 | 0
| 101-2036 | Болты с гайками и шайбами М6 | кг. | 0.0356 | 0 | 29.44 | 0
| 11-06-001-01 | Щит управления | шт.
| 1 | Затраты труда рабочих-монтажников | чел.-ч | 5.15 | 0
| 2 | Затраты труда машинистов | чел.-ч | 0.07 | 0
| 101-2039 | Болты с гайками и шайбами М12 | кг. | 0.2378 | 0
| 11-06-002-01 | Проводки в щитах и пульте | шт.
| 1 | Затраты труда рабочих-монтажников (разряд 5,0) | чел.-ч | 9.27 | 0 | 55 | 0
| 11-02-001-01 | Манометр | шт.
| 1 | Затраты труда рабочих-монтажников | чел.-ч | 1.03 | 0
| 11-02-022-05 | Сигнализатор | шт.
| 1 | Затраты труда рабочих-монтажников | чел.-ч | 4.12 | 0
| 08-07-002-01 | - Фонд оплаты труда, | 100м2
| 1 | - Накладные расходы, 80%х0,94, | чел.-ч | 70.2 | 0
| 2 | - Сметная прибыль, 60%, | чел.-ч | 0.18 | 0
| 400001 | - Эксплуатация машин и механизмов, | маш.-ч | 0.18 | 0
| 08-07-002-2 | - Материалы. | 100м2
| 1 | Итого по сборнику 10 | чел.-ч | 49.8 | 0
| 2 | Затраты труда машинистов | чел.-ч | 0.11 | 0
| 400001 | Автомобили бортовые груз. до 5т | маш.-ч | 0.11 | 0
| 46-03-001-01 | Сверление отверстий в железобетонных конструкциях | 100шт.
| 1 | Затраты труда рабочих-монтажников | чел.-ч | 17.3 | 0
| 2 | Затраты труда машинистов | чел.-ч | 16.41 | 0
| 330210 | Установка для сверления отверстий | маш.-ч | 16.4 | 0
| 400001 | Автомобили бортовые груз. до 5т | маш.-ч | 0.01 | 0
| 101-1913 | Сверла алмазные до 20 мм | шт. | 2.52 | 0
| 46-03-009-5 | Пробивка в кирпичных стенах отверстий до 25 мм | 100шт.
| 1 | Затраты труда рабочих-монтажников | чел.-ч | 87.63 | 0
| 2 | Затраты труда машинистов | чел.-ч | 28.42 | 0
| 331452 | Перфораторы | маш.-ч | 56.84 | 0
| 46-03-009-08 | Пробивка в кирпичных стенах отверстий до 50 мм | 100шт.
| 1 | Затраты труда рабочих-монтажников | чел.-ч | 97.13 | 0
| 2 | Затраты труда машинистов | чел.-ч | 28.42 | 0
| 331452 | Перфораторы | маш.-ч | 56.84
10 | 08-01-081-01 | Аппарат (кнопка,ключ управления,замок эл.магнитной блоки- ровки,звуковой сигнал,сигнальная лам- па) кол. подключаемых концов до 2-х | 1шт.
| 1 | Затраты труда рабочих-монтажников (разряд 4,0) | чел.-ч | 1.13 | 0 | 47.85 | 0
| 2 | Затраты труда машинистов | чел.-ч | 0.08 | 0 | 63.8 | 0
| 21102 | Краны на автомобильном ходу, до 10т | маш.ч. | 0.04 | 0 | 408.06 | 0
| 400002 | Автомобили бортовые груз. до 8т | маш.ч. | 0.04 | 0 | 333.46 | 0
| 500-9807 | Оконцеватели маркировочные | 100шт. | 0.02 | 0 | 58.64 | 0
| 101-1977 | Болты строительные с гайками и шайбами | кг | 0.06 | 0 | 22.6 | 0
11 | 08-01-081-02 | Аппарат (кнопка,ключ управления,замок эл.магнитной блоки- ровки,звуковой сигнал,сигнальная лам- па) кол. подключаемых концов до 6-и | 1шт.
| 1 | Затраты труда рабочих-монтажников (разряд 4,0) | чел.-ч | 1.13 | 0 | 47.85 | 0
| 2 | Затраты труда машинистов | чел.-ч | 0.08 | 0 | 63.8 | 0
| 21102 | Краны на автомобильном ходу, до 10т | маш.ч. | 0.04 | 0 | 408.06 | 0
| 400002 | Автомобили бортовые груз. до 8т | маш.ч. | 0.04 | 0 | 333.46 | 0
| 500-9807 | Оконцеватели маркировочные | 100шт. | 0.06 | 0 | 58.64 | 0
| 101-1977 | Болты строительные с гайками и шайбами | кг | 0.06 | 0 | 22.6 | 0
14 | 08-01-081-03 | Аппарат (кнопка,ключ управления,за-мок эл.магнитной блокировки,звуковой сигнал,сигнальная лампа) кол. подклю-чаемых концов до 12-и | 1шт. |  | 3 |  | 0
| 1 | Затраты труда рабочих-монтажников (разряд 4,0) | чел.-ч | 1.13 | 3.39 | 49.76 | 168.6864
| 2 | Затраты труда машинистов | чел.-ч | 0.08 | 0.24 | 63.8 | 15.312
| 21102 | Краны на автомобильном ходу, до 10т | маш.ч. | 0.04 | 0.12 | 408.06 | 48.9672
| 400002 | Автомобили бортовые груз. до 8т | маш.ч. | 0.04 | 0.12 | 333.46 | 40.0152
| 500-9807 | Оконцеватели маркировочные | 100шт. | 0.06 | 0.18 | 58.64 | 10.5552
| 101-1977 | Болты строительные с гайками и шайбами | кг | 0.12 | 0.36 | 22.6 | 8.136
13 | 08-02-364-02 | Кронштейн на стене (Диполь) | 1шт.
| 1 | Затраты труда рабочих-монтажников (разряд 4,2) | чел.-ч | 1.05 | 0 | 49.28 | 0
| 2 | Затраты труда машинистов | чел.-ч | 0.08 | 0 | 63.8 | 0
| 21102 | Краны на автомобильном ходу, до 10т | маш.ч. | 0.04 | 0 | 408.06 | 0
| 400002 | Автомобили бортовые груз. до 8т | маш.ч. | 0.04 | 0 | 333.46 | 0
| 101-9852 | Краска | кг | 0.05 | 0 | 44.5 | 0
| 101-1977 | Болты строительные с гайками и шайбами | кг | 0.08 | 0 | 22.6 | 0
17 | 08-03-526-01 | Выключатели установочные автоматические (автоматы) или неавтоматические на ток до 25 А | 1шт.
| 1 | Затраты труда рабочих-монтажников (разряд 3,9) | чел.-ч | 1.56 | 0 | 49.16 | 0
| 2 | Затраты труда машинистов | чел.-ч | 0.004 | 0 | 63.8 | 0
| 21102 | Краны на автомобильном ходу, до 10т | маш.ч. | 0.002 | 0 | 408.6 | 0
| 400002 | Автомобили бортовые груз. до 8т | маш.ч. | 0.002 | 0 | 333.46 | 0
| 330206 | Дрели электрические | маш.ч. | 0.04 | 0 | 4.01 | 0
| 40502 | Установки для сварки дуговой ручной | маш.ч. | 0.13 | 0 | 15.45 | 0
| 101-1964 | Шпагат бумажный | кг | 0.001 | 0 | 64.03 | 0
| 201-9408 | Конструкции стальные решетчатые массой до 1т | т | 0.001 | 0 | 54594 | 0
| 500-9619 | Нитки швейные | кг | 0.001 | 0 | 485.28 | 0
| 101-9760 | Лак электроизоляционный 318 | кг | 0.006 | 0 | 117.28 | 0
| 542-9033 | Вазелин технический | кг | 0.006 | 0 | 158.39 | 0
| 544-0089 | Лента изоляционная марки ЛСЭПЛ | кг | 0.012 | 0 | 146.06 | 0
| 101-9103 | Дюбели распорные | 100шт. | 0.014 | 0 | 7.97 | 0
| 500-9500 | Бирки маркировочные | 100шт. | 0.02 | 0 | 103.74 | 0
| 101-9852 | Краска | кг | 0.036 | 0 | 44.5 | 0
| 101-1977 | Болты строительные с гайками и шайбами | кг | 0.049 | 0 | 22.6 | 0
| 101-1924 | Электроды d= 4мм Э-42 | кг | 0.07 | 0 | 40.04 | 0
| 500-9081 | Перемычки гибкие ПГС-50 | шт. | 1 | 0 | 169 | 0
| 101-9100 | Патроны для пристрелки | 10шт. | 1.22 | 0 | 10.51 | 0
| 101-9109 | Дюбели для пристрелки монтажные 8мм | 10шт. | 1.22 | 0 | 8.36 | 0
| 500-9062 | Наконечники кабельные | шт. | 6.1 | 0 | 37.74 | 0
|  | Итого по сборнику 8, в т.ч.: |  |  | . |  | 159695.6273
|  | - Средства на оплату труда, |  |  | . |  | 37996.7392
|  | ср-ва на оплату труда машинистов |  |  |  |  | 15144.9747
|  | - Накладные расходы, 95% х 0,94, |  |  | . |  | 47455.5505
|  | - Сметная прибыль, 65%, |  |  | . |  | 34542.114
|  | - Эксплуатация машин и механизмов, |  |  | . |  | 28306.411
|  | - Материалы. |  |  | . |  | 11394.8127
.
|  | Итого по разделу 1, в т.ч. |  |  | . |  | 266300.7167
|  | - Материалы, учтенные в расценках монтажа |  |  | . |  | 11961.7502
.
|  | Затраты труда рабочих-монтажников | чел.-ч |  |  | 42.52 | 0
|  | Затраты труда машинистов | чел.-ч |  |  | 36.42 | 0
|  | Трудовые ресурсы на действующем предприятии К - 1,2 | руб. |  |  |  | 0
Машины и механизмы
| 30101 | Автопогрузчики 5 т. | маш.-ч |  |  | 328.8 | 0
| 30902 | Подъемники гидравлические до 10м | маш.-ч. |  |  | 92.1 | 0
| 40502 | Установка для сварки дуговая | маш.-ч |  |  | 15.45 | 0
| 400001 | Автомобили грузоподъемностью 5т. | маш.-ч. |  | 0 | 330.84 | 0
| 400002 | Автомобили грузоподъемностью 8т. | маш.-ч. |  |  | 333.46 | 0
| 331451 | Перфорторы электрические | маш.-ч. |  |  | 5 | 0
| 331452 | Перфораторы | маш.-ч |  |  | 5 | 0
| 330210 | Установка для сверления отверстий | маш.-ч |  | 0 | 5 | 0
| 330206 | Дрели электрические | маш.-ч |  |  | 4.01 | 0
- Материалы
0
|  | 2. Материальные ресурсы, не учтенные ценниками |  |  | .
1 |  | Дюбели пластмас. с шурупами 12х70 | 10шт. |  |  | 4.4 | 0
| 101-0142 | Дюбели калиброванные 3х58,5 | т. |  |  | 60681 | 0
| 101-9103 | Дюбели распорные | 100шт. |  |  | 21.14 | 0
| 101-9109 | Дюбели для пристрелки | 10шт. |  |  | 5.29 | 0
| 101-9100 | Патроны для пристрелки | 10шт. |  |  | 7.16 | 0
| 101-1680 | Патроны для строительн. пистолета | 1000шт. |  |  | 803.35 | 0
2 |  | Припой ПОС40 | кг |  |  | 151.36 | 0
3 |  | Канифоль | кг |  |  | 96.99 | 0
| 101-0329 | Клей 88-СА | кг. |  |  | 55.26 | 0
| 113-9042 | Клей БМК-5к | кг. |  |  | 35.04 | 0
| 500-9031 | Скобы | 10шт. |  |  | 2.11 | 0
4 | 500-9264 | Трубка ПХВ | кг |  |  | 84.55 | 0
| 110-0198 | Скрепы фигурные СкФ-30 | 100шт. |  |  | 29.6 | 0
| 110-0113 | Скрепы 10х2 | кг. |  |  | 18.32 | 0
5 | 101-1482 | Шурупы с полукруглой головкой 5х70 | т |  |  | 35085 | 0
| 101-1479 | Шурупы с полукруглой головкой 3,5х30 | т. |  |  | 35085 | 0
| 101-1481 | Шурупы с полукругл. головкой 4х40 | т. |  |  | 35085 | 0
| 101-1477 | Шурупы с полукругл. головкой 2,5х20 | т. |  |  | 35085 | 0
| 101-0115 | Винты с полукругл. головкой 50 мм | т. |  |  | 35085 | 0
6 | 101-1977 | Болты с гайками и шайбами | кг |  |  | 21.6 | 0
| 101-1714 | Болты с гайками и шайбами | т. |  | 0 | 19255 | 0
| 101-2039 | Болты с гайками и шайбами М12 | кг. |  |  | 29.44 | 0
| 101-2036 | Болты с гайками и шайбами М6 | кг. |  |  | 29.44 | 0
| 101-2038 | Болты с гайками и шайбами М10 | кг. |  |  | 29.44 | 0
| 101-0092 | Болты с диаметром 16 мм | т. |  | 0 | 29444 | 0
| 101-0161 | Гвозди отделочные 1,2х20 мм | т. |  |  | 18556 | 0
| 500-9061 | Втулки изолирующие | шт. |  |  | 1.46 | 0
| 101-9852 | Краска | кг. |  |  | 28.19 | 0
| 500-9202 | Анкер тросовый | 100шт. |  | 0 | 1412.3 | 0
| 500-9041 | Сжимы ответвительные | 100шт. |  |  | 993.74 | 0
| 500-9056 | Колпачки изолирующие | 10шт. |  |  | 2.89 | 0
| 500-9719 | Полоски для крепления проводов | 100шт. |  |  | 111 | 0
| 101-1924 | Электроды диаметром 4 мм Э42А | кг. |  |  | 22 | 0
| 103-9163 | Муфты натяжные | шт. |  |  | 4.52 | 0
| 500-9369 | Зажимы тросовые | шт. |  |  | 5.84 | 0
| 101-0813 | Проволока оцинкованная 3,0 мм | т. |  |  | 29526 | 0
| 201-9404 | Конструкция стальная | т. |  | 0 | 13942 | 0
| 201-9408 | Конструкция стальная | т. |  | 0 | 15684 | 0 | 2268
| 500-9826 | Сжим соединительный | 100шт. |  |  | 350 | 0 | 1452
| 300-9247 | Колпачки типа К-440 | 1000шт. |  |  | 2715.24 | 0 | 3167
| 300-9236 | Контргайка | шт. |  |  | 2.8 | 0 | 15
| 101-9031 | Скобы | 10шт. |  |  | 30 | 0
| 101-1755 | Сталь полосовая S-4-5 мм | т. |  |  | 11749 | 0
| 500-9129 | Розетка потолочная | 100шт. |  | 0 | 67.79 | 0
| 500-9816 | Полоса монтажная | м. |  | 0 | 19 | 0
| 500-9837 | Уплотнительный состав | кг. |  | 0 | 28.7 | 0
| 500-9500 | Бирки маркировочные | 100шт. |  |  | 76 | 0
| 500-9140 | Гильзы соединительные | 100шт. |  |  | 248 | 0
| 500-9030 | Заглушки | 10шт. |  |  | 8.26 | 0
| 500-9081 | Перемычки гибкие | шт. |  |  | 18 | 0
| 500-9070 | Патрубки | 10шт. |  |  | 35.98 | 0
| 500-9062 | Наконечники кабельные | шт. |  |  | 36.6 | 0
| 500-9126 | Подразетники деревянные | 100шт. |  |  | 86 | 0 | 1478.75
7 | 101-1913 | Сверла победитовые до 20 мм | шт. |  |  | 58 | 0
1 |  | Выключатель автом.,6А ВА 47-29 | шт. |  | 1 | 30 | 30
2 |  | Бокс под автоматич. выключатель | шт. |  | 1 | 58 | 58
3 |  | Розетка защитная | шт. |  | 6 | 38 | 228
|  | Выключатель для откр. проводки | шт. |  |  | 15 | 0 | 4700
|  | Сигнализатор СМК-1 | шт. |  |  | 20.8 | 0 | 8930
|  | Извещатель ИП-103-4/1 "МАК-1" | шт. |  |  | 15 | 0
|  | Датчик пожарный (термокабель) | м. |  |  | 157.5 | 0
4 |  | Оповещатель световой "Маяк" 12/24 В | шт. |  | 1 | 81 | 81
5 |  | Оповещатель звуковой "Иволга" | шт. |  | 1 | 89 | 89
2 |  | Извещатель тепловой ИП-103-5/1-А3 | шт. |  |  | 23.4 | 0
|  | Пост ПКЕ-222-1У2 | шт. |  |  | 320 | 0
|  | Реле РП-21 | шт. |  |  | 240 | 0
3 |  | Проволока оцинкованная 3,0 мм | шт. |  |  | 1.8 | 0 | 94
6 |  | Провод ПВС 3х1,5 | м. |  | 16 | 21.5 | 344 | 1940
1 |  | Провод КСПВ 6х0,5 | м |  |  | 5.82 | 0 | 760
7 |  | Провод ШВВП 2х0,75 | м |  | 3 | 7.15 | 21.45
1 |  | Провод ПУГНП 3х1,5 | м. |  |  | 11.12 | 0
4 |  | Выключатель автоматический на 6А | шт. |  |  | 135.72 | 0
8 |  | Кабель КСПВ 2х0,5 | м |  | 1775 | 1.63 | 2893.25
9 |  | Кабель КСПВ 10х0,5 | м |  | 300 | 12.05 | 3615 | 105
10 |  | Кабель КСПВ 20х0,5 | м |  | 151 | 25.4 | 3835.4 | 5600
11 |  | Провод UTP 4х2х0,5 (витая пара) | м |  | 4 | 12.2 | 48.8 | 3750
|  | Кабель КВВГ 7х1,0 | м. |  |  | 12.2 | 0 | 185
|  | Кабель КВВГ 4х1,0 | м. |  |  | 16 | 0 | 375
|  | Кабель ТППэп 10х2х0,5 | м. |  |  | 8.32 | 0 | 150
|  | Кабель ТПВ 10х2х0,5 | м. |  |  | 14 | 0
7 |  | Кабель ТСВ 20х2х0,5 | м |  |  | 32.8 | 0
|  | Кабель ТПВ 10х2х0,5 | м. |  |  | 16.52 | 0 | 500
|  | Кабель ТПВ 20х2х0,5 | м. |  |  | 6.4 | 0 | 1650
12 |  | Коробка КРН-4/1 | шт. |  | 45 | 6.41 | 288.45
|  | Коробка протяжная У996У2 | шт. |  |  | 97 | 0
|  | Коробка протяжная У994У2 | шт. |  |  | 38 | 0 | 20651
13 |  | Коробка КРТП-10 | шт. |  | 8 | 34.8 | 278.4 | 1652
10 |  | Бокс БКТ 20х2 | шт. |  |  | 68.44 | 0 | 22303
14 |  | Короб кабельный 40х10 | шт. |  | 125 | 27 | 3375
3 |  | Коробка КС-4 | шт. |  |  | 5.4 | 0
|  | Светодиод импульсный | шт. |  |  | 56.64 | 0 | 2200
15 |  | Короб кабельный 20х10 | м |  | 1488 | 10.1 | 15028.8 | 3200
5 |  | Кольцо ферритовое | шт. |  |  | 34.52 | 0 | 2720
|  | Трубка ХВТ-8 | кг. |  |  | 74 | 0 | 69216
11 |  | Резистор С2-33-0,125-4,7;5,1;6,8 кОм | шт. |  |  | 1.5 | 0
|  | Резистор С2-33-0,25-4,7 кОм | м. |  |  | 3 | 0
7 |  | Труба винипл. гофрированая dу-16 | м |  |  | 3.55 | 0
13 |  | Труба винипл. гофрированая dу-25 | м |  |  | 8.7 | 0
16 |  | Труба dу-20х1,6 ГОСТ 3262-75 | м. |  | 15 | 125 | 1875
|  | Труба dу-32х2,5 ГОСТ 3262-75 | м. |  |  | 48 | 0
|  | Аксессуары к коробам | шт. |  |  | 6.23 | 0
17 |  | Вилка,розетка "Евро" | к-т |  | 2 | 12 | 24
|  | Итого по разделу 2 |  |  | . |  | 32113.55
Транспортно-загот.расходы 2%
|  | Всего материалы |  |  | . |  | 44075.3002
|  | 3. Оборудование |  |  | .
1 |  | Прибор ППКОП "Сигнал-20М" | шт. |  | 2 | 2961 | 5922
2 |  | Пульт управления "С2000М" | шт. |  |  | 4991.2 | 0
2 |  | Блок сигнальнно-пусковой "С2000-СП1" | шт. |  | 1 | 1352 | 1352
3 |  | Извещатель ИПД-3.10М | шт. |  | 248 | 180 | 44640
4 |  | Блок питания "Кулон-12/2,0" | шт. |  | 1 | 1440 | 1440
2 |  | Прибор "Hanter-Pro-32" | шт. |  |  | 3690 | 0
3 |  | Клавиатура "RXN-410" | шт. |  |  | 3000 | 0
4 |  | Передатчик TR 100V | шт. |  |  | 4000 | 0
5 |  | Аккумулятор 12В, 7А/ч "DELTA" | шт. |  | 2 | 204 | 408
6 |  | Извещатель дымовой линейный ИПДЛ | шт. |  | 2 | 2266 | 4532
11 |  | Извещатель охранный SRPG-2N | шт. |  |  | 767 | 0
12 |  | Извещатель охранный SRP-600 | шт. |  |  | 390 | 0
7 |  | Блок расширения Ю-8 | шт. |  |  | 1950 | 0
14 |  | Сигнализат. охранный ИО102-20(26) | шт. |  |  | 86 | 0
8 |  | Антенна "Диполь" | шт. |  |  | 900 | 0 | 93000
16 |  | Кассетный модуль РАМ- D | шт. |  |  | 3436 | 0
17 |  | Микрофонная стойка RM-05 | шт. |  |  | 3342 | 0 | 10850
18 |  | Усилитель 360В РАМ-360 | шт. |  |  | 10256 | 0 | 24800
19 |  | Оповещатель звуковой "АС-10" | шт. |  |  | 110 | 0 | 10292
20 |  | Оповещатель звуковой "Б-17-Т" | шт. |  |  | 120 | 0 | 14570
21 |  | Релейный блок С2000-СП1 | шт. |  |  | 1498.6 | 0 | 4588
|  | Аварийный переключатель ЕS-9116 | шт. |  |  | 6240 | 0 | 3534
|  | Матричный коммутатор РХ-9116 | шт. |  |  | 7040 | 0 | 11625
|  | Блок реле на 16 каналов RG-9116 | шт. |  |  | 8000 | 0 | 9200
|  | Панель аварийной сигнализации ЕР-9216 | шт. |  |  | 4960 | 0 | 6000
|  | 19" шкаф для оборуд-я, РА-151Д | шт. |  |  | 16160 | 0 | 4200
|  | Микрофонная консоль RМ-916 | шт. |  |  | 6880 | 0 | 26000
|  | Звуковая колонка SWS-03 | шт. |  |  | 532 | 0 | 240900
|  | Громкоговоритель потолочный МS-05 | шт. |  |  | 480 | 0 | 2560
|  | Круглая решетка для МS-05 GP-03 | шт. |  |  | 80 | 0 | 15660
|  | Резервный источник питания РИП-24 (исп.01) 17 Ач | шт. |  |  | 3020 | 0 | 8100
|  | Прибор "Роса-2SL" Ехi | шт. |  |  | 23250 | 0
|  | Прибор "Роса-1SL" (БПК) | шт. |  |  |  | 0
|  | Пульт сигнализации | шт. |  |  | 10850 | 0
|  | Блок пусковой БККП-С | шт. |  |  | 6200 | 0
|  | Пульт ПДП | шт. |  |  | 2573 | 0
|  | Оповещатель свето-звуковой ОСЗ | шт. |  |  | 2914 | 0
|  | Оповещатель световой "Блик С-12","Вы-ход" | шт. |  |  | 305 | 0
9 |  | Оповещатель световой "Маяк" | шт. |  |  | 146 | 0
7 |  | Релейный усилитель УК-ВК-02(1) | шт. |  |  | 270 | 0
11 |  | Светодиод импульсный | шт. |  |  | 56.64 | 0
12 |  | Блок питания (ИПБ "Кулон"-12/2,0) | шт. |  |  | 1540.84 | 0
7 |  | Аккумулятор АКБ-7 Ач | шт. |  |  | 204 | 0
|  | Прибор ППКПУ 04-02 "АРк-БС-ПУ" | шт. |  |  |  | 0
14 |  | Устройство шлейфовое контрольное УШК-04 | шт. |  |  | 131.99 | 0
5 |  | Извещатель ИП 212-58 | шт. |  |  | 401.2 | 0
6 |  | АВР- 6А | шт. |  |  | 116 | 0
16 |  | Извещатель ИДПЛ-1 | к-т |  |  | 2870 | 0
|  | Итого по разделу 3 |  |  | . |  | 58294
Транспортно-заготовит. расходы 1,2%
|  | Итого |  |  |  |  | 58294
|  | Всего за материалы и оборудование |  |  | . |  | 102369.3002
Итого прямые затраты
Накладные расходы по сб. 10, 11 и строительным работам - 80%х0,94
Накладные расходы по сб. 8 - 95%х0,94
Сметная прибыль по сб. 10, 11 - 60%
|  | Сметная прибыль - 65% |  |  |  |  | 0
|  | Итого по разделам 1,2,3 |  |  | . |  | 356708.2667
Зимнее удорожание 1,41%х1,1=1,551%
Итого
Непредвиденные затраты - 1,5%
Итого
|  | НДС 18% |  |  | . |  | 64207.488
|  | Всего по смете: |  |  | . |  | 420915.7547
.
| Составил: ________________________________ Н.Г.Сорокин |  |  |  | .
|  | [должность подпись (инициалы, фамилия)] |  |  | .
.
.
.
.
.
.
Note on F19: 1: фильтр

## Смета-нал.
МОУ средняя общеобразовательная школа №15 по ул.Минская,53 в г. Иваново
[наименование стройки (ремонтируемого объекта)]
Локальная ресурсная смета № 2
на пусконаладочные работы автоматической установки пожарной сигнализации
помещений МОУ СОШ №15 по ул.Минская,53 в г.Иваново
[5 empty] | Сметная стоимость | 57.6903 | тыс. руб.
Составлена в ценах II кв. 2007 г.
№ | Шифр | Наименование и техническая | Единица измере- | Количество | Основная зарплата, руб. |  | Затраты труда, чел.-ч
п.п. | расценки | характеристика оборудования | ния |  | на | Всего | на | Всего
[5 empty] | единицу | v | единицу
1 | 2 | 3 | 4 | 5 | 6 | 7 | 8 | 9
| ФЕРп 02-01-002-07 | Автоматизированная система управления за 40 каналов | сист. |  | 4885.98 | 0 | 330 | 0
| 02-01-002-08 | за последующие 79 каналов | канал. |  | 117.12 | 0 | 7.91 | 0
1 | ГЭСНп02-01-001-05 | Система управления с количеством каналов 20 | система | 2 |  | . | 168 | 336
| 1 | Ведущий инженер-20% |  |  | 83.54 | 5613.888 | 33.6
| 2 | Инженер 1 категории-20% |  |  | 79.82 | 5363.904 | 33.6
| 3 | Инженер 2 категории-50% |  |  | 72.4 | 12163.2 | 84
| 4 | Инженер 3 категории-10% |  |  | 64.98 | 2183.328 | 16.8
2 | ГЭСНп02-01-001-08 | свыше 40 до 79 каналов | канал. |  | 606.15 | 0 | 7.91 | 0
| 1 | Ведущий инженер-20% |  |  | 138.46 | 0 | 1.58
| 2 | Инженер 1 категории-20% |  |  | 126.72 | 0 | 1.58
| 3 | Инженер 2 категории-50% |  |  | 288.17 | 0 | 3.96
| 4 | Инженер 3 категории-10% |  |  | 52.8 | 0 | 0.79
[6 empty] | 0 |  | 0
| 02-01-002-06 | за последующие 39 каналов | канал. |  | 119.93 | 0 | 8.1 | 0
2 | 02-01-002-03 | Автоматизированная система управления за 10 каналов | сист. |  | 1258.51 | 0 | 85 | 0
3 | 02-01-002-04 | за последующие 19 каналов | канал. |  | 122.89 | 0 | 8.3 | 0
| 02-01-002-02 | Автоматизированная система управления за 10 каналов | сист. |  | 260.59 | 0 | 17.6 | 0
| 02-01-002-01 | за последующие 9 каналов | канал. |  | 125.41 | 0 | 8.43 | 0
| 01-05-015-01 | Устройство АВР | устр-во |  | 367.14 | 0 | 29 | 0
| 01-13-011-01 | Взаимодействие агрегатов | компл. |  | 1549.37 | 0 | 108 | 0
| 01-13-030-01 | Система диспечерского управления участками | компл. |  | 1223.65 | 0 | 87 | 0
2 | 01-13-030-02 | Система диспечерского управления участками до 10 шт. | компл. |  | 2391.05 | 0 | 170 | 0
| 01-04-049-01 | Устройство передачи отключающегося сигнала | компл. |  | 494.2 | 0 | 35 | 0
3 | 01-11-028-01 | Измерение сопротивления изоляции | линия |  | 5.11 | 0 | 0.4 | 0
4 | 01-10-002-01 | Схема образования участка сигнализации | схема |  | 338.95 | 0 | 29 | 0
| 01-13-040-01 | Система противоаварийной автоматики | компл. |  | 1575.28 | 0 | 112 | 0
|  | Итого: |  |  |  | 25324.32 |  | 336
| МДС 81-35.2004 | Призводство работ в существ. |  |  |  | 0.030389
| прил.1, т.4. | зданиях и сооружениях К= | 1.2 |  |  | 30389.184
0
|  | Накладные расходы - 65% Х 0,94 |  |  |  | 18567.7914
|  | Сметная прибыль - 40% |  |  |  | 12155.6736
|  | Итого: |  |  |  | 61112.649
| Письмо Госстроя РФ | Итого с коэффициентом | 0.8 |  |  | 48890.1192
| № НК-6848/10 от 27.10.03г. |  |  |  |  | 0.4889
|  | НДС - 18% |  |  |  | 8800.2215
|  | Всего по смете: |  |  |  | 57690.3407
.
| Тарифные ставки по табл.5-6 МДС 83-1.99: |  |  |  |  | .
| 1. Ведущий инженер: 37,13х2,25=83,54 руб./чел.час; |  |  |  |  | .
| 2. Инженер 1 категории: 37,13х2,15=79,82 руб./чел.час; |  |  |  |  | .
| 3. Инженер 2 категории: 37,13х1,95=72,4 руб./чел.час; |  |  |  |  | .
| 4. Инженер 3 категории: 37,13х1,75=64,98 руб./чел.час. |  |  |  |  | .
| 37,13 руб./чел.час - тарифная ставка рабочего 1-го разряда |  |  |  |  | .
.
.
.
| Составил: ________________________________ Н.Г.Сорокин |  |  |  |  | .
.
.
Проверил: _______________________________