## Ремонт квартиры Текстильщ
ФОРМА № 4
МУП ЖХ №1 г. Иваново | [6 empty] | Утверждаю:
Заместитель директора МУП ЖХ №1 _________________________Раковская Е.Е.
ЛОКАЛЬНАЯ СМЕТА № 1
на Ремонт квартиры №48 по пр. Текстильщиков д.117
Составлена в ценах III квартала 2007 г. | [7 empty] | Сметная стоимость - |  |  |  |  | 125,232 тыс.руб
№ п/п | Шифр и номер позиции норматива | Наименование работ и затрат | Количество | Стоимость на единицу, руб | [5 empty] | Общая стоимость, руб.
|  |  |  | Всего |  | Экспл. машин |  |  | Материалы | Всего |  | Основной зарплаты |  | Экспл. машин |  | Материалы
ед. изм.
|  |  |  | Основной зарплаты |  | В т.ч. зарплаты | [7 empty] | В т.ч. зарплаты
1 | 2 | 3 | 4 | 5 |  | 6 |  |  | 7 | 8 |  | 9 |  | 10 |  | 11
1 | ТЕРр62-41-01 прим. | Очистка вручную поверхности стен и потолков от красок | 0.83 | 130.62 |  | 0 |  |  | 0 | 108.41 |  | 108.41 |  | 0 |  | 0
| (0) |  | 100 м2 расчищенной поверхности | 130.62 |  | 0 | [7 empty] | 0
2 | ФЕР15-04-006-01 | Покрытие поверхностей грунтовкой глубокого проникновения за 1 раз потолков | 0.55 | 335.1121 |  | 1.2588 |  |  | 261.2709 | 184.31 |  | 39.92 |  | 0.69 |  | 143.7
| (0) | ЗП=77,92*1,15*0,81; ЭММ=0,95*1,25*1,06; ЗПм=0,13*1,25*0,81; Мат=263,91*0,99; ТЗТ=8,1*1,15*0,81; ТЗТм=0,02*1,25*0,81 | 100 м2 покрытия | 72.5825 |  | 0.13162 | [7 empty] | 0.07
3 | ТЕР15-04-005-04 | Окраска поливинилацетатными водоэмульсионными составами улучшенная по штукатурке потолков | 0.47 | 1790.2365 |  | 20.0625 |  |  | 1322.64 | 841.41 |  | 210.34 |  | 9.43 |  | 621.64
| (0) | ЗП=389,16*1,15; ЭММ=16,05*1,25; ЗПм=2,78*1,25; ТЗТ=53,9*1,15; ТЗТм=0,18*1,25 | 100 м2 окрашиваемой поверхности | 447.534 |  | 3.475 | [7 empty] | 1.63
4 | ТЕР15-04-025-09 | Улучшенная окраска масляными составами по штукатурке потолков | 0.08 | 1749.5635 |  | 14.0625 |  |  | 1208.41 | 139.97 |  | 42.17 |  | 1.13 |  | 96.67
| (0) | ЗП=458,34*1,15; ЭММ=11,25*1,25; ЗПм=1,96*1,25; ТЗТ=62,7*1,15; ТЗТм=0,13*1,25 | 100 м2 окрашиваемой поверхности | 527.091 |  | 2.45 | [7 empty] | 0.2
5 | ФЕР15-04-006-03 | Покрытие поверхностей грунтовкой глубокого проникновения за 1 раз стен | 0.28 | 321.2235 |  | 1.2588 |  |  | 261.2709 | 89.94 |  | 16.43 |  | 0.35 |  | 73.16
| (0) | ЗП=63,01*1,15*0,81; ЭММ=0,95*1,25*1,06; ЗПм=0,13*1,25*1,06; Мат=263,91*0,99; ТЗТ=6,55*1,15*0,81; ТЗТм=0,02*1,25*1,06 | 100 м2 покрытия | 58.6938 |  | 0.17225 | [7 empty] | 0.05
6 | ТЕР15-04-025-08 | Улучшенная окраска масляными составами по штукатурке стен | 0.28 | 1372.837 |  | 13.625 |  |  | 930.4 | 384.39 |  | 120.07 |  | 3.82 |  | 260.51
| (0) | ЗП=372,88*1,15; ЭММ=10,9*1,25; ЗПм=1,87*1,25; ТЗТ=51,01*1,15; ТЗТм=0,12*1,25 | 100 м2 окрашиваемой поверхности | 428.812 |  | 2.3375 | [7 empty] | 0.65
7 | ТЕРр63-7-05 | Разборка облицовки стен из плит и плиток керамических глазурованных плиток | 0.08 | 674.32 |  | 203.26 |  |  | 0 | 53.95 |  | 37.68 |  | 16.26 |  | 0
| (0) |  | 100 м2 поверхности облицовки | 471.06 |  | 17.77 | [7 empty] | 1.42
8 | ТЕРр61-2-09 | Ремонт штукатурки внутренних стен по камню и бетону цементно-известковым раствором, площадью отдельных мест до 10 м2 толщиной слоя до 20 мм | 0.08 | 2546.25 |  | 23.02 |  |  | 1403.11 | 203.7 |  | 89.61 |  | 1.84 |  | 112.25
| (0) |  | 100 м2 отремонтированной поверхности | 1120.12 |  | 5.98 | [7 empty] | 0.48
8.1 | 999-9900 | Строительный мусор | 0.2704 |  |  | 3.38 |  |  | 0 | [6 empty] | 0
т
9 | ФЕР15-04-006-03 | Покрытие поверхностей грунтовкой глубокого проникновения за 1 раз стен | 0.08 | 321.2235 |  | 1.2588 |  |  | 261.2709 | 25.7 |  | 4.7 |  | 0.1 |  | 20.9
| (0) | ЗП=63,01*1,15*0,81; ЭММ=0,95*1,25*1,06; ЗПм=0,13*1,25*1,06; Мат=263,91*0,99; ТЗТ=6,55*1,15*0,81; ТЗТм=0,02*1,25*1,06 | 100 м2 покрытия | 58.6938 |  | 0.17225 | [7 empty] | 0.01
10 | ТЕР15-04-025-08 | Улучшенная окраска масляными составами по штукатурке стен | 0.08 | 1372.837 |  | 13.625 |  |  | 930.4 | 109.83 |  | 34.3 |  | 1.09 |  | 74.43
| (0) | ЗП=372,88*1,15; ЭММ=10,9*1,25; ЗПм=1,87*1,25; ТЗТ=51,01*1,15; ТЗТм=0,12*1,25 | 100 м2 окрашиваемой поверхности | 428.812 |  | 2.3375 | [7 empty] | 0.19
11 | ФЕР15-04-006-03 | Покрытие поверхностей грунтовкой глубокого проникновения за 1 раз стен | 1.15 | 321.2235 |  | 1.2588 |  |  | 261.2709 | 369.41 |  | 67.5 |  | 1.45 |  | 300.46
| (0) | ЗП=63,01*1,15*0,81; ЭММ=0,95*1,25*1,06; ЗПм=0,13*1,25*1,06; Мат=263,91*0,99; ТЗТ=6,55*1,15*0,81; ТЗТм=0,02*1,25*1,06 | 100 м2 покрытия | 58.6938 |  | 0.17225 | [7 empty] | 0.2
12 | ТЕР15-02-019-03 | Сплошное выравнивание поверхностей (однослойная штукатурка) из сухих растворных смесей толщиной до 10 мм стен | 1.15 | 765.5085 |  | 39.1 |  |  | 284.82 | 880.33 |  | 507.83 |  | 44.97 |  | 327.54
| (0) | ЗП=383,99*1,15; ЭММ=31,28*1,25; ЗПм=14,54*1,25; ТЗТ=51,89*1,15; ТЗТм=1,87*1,25 | 100 м2 оштукатуриваемой поверхности | 441.5885 |  | 18.175 | [7 empty] | 20.9
13 | ТЕРр63-6-01 | Смена обоев обыкновенного качества | 1.15 | 504.83 |  | 13.04 |  |  | 125.55 | 580.55 |  | 421.18 |  | 15 |  | 144.38
| (0) |  | 100 м2 оклеенной поверхности | 366.24 |  | 1.79 | [7 empty] | 2.06
13.1 | 101-9265 | Обои | 1.288 |  |  | 1.12 |  |  | 1627.12 | [6 empty] | 2095.73
100 м2
14 | ТЕРр62-9-06 | Улучшенная масляная окраска ранее окрашенных окон за два раза с расчисткой старой краски более 35 % | 0.1 | 1416.95 |  | 9.2 |  |  | 428.48 | 141.7 |  | 97.93 |  | 0.92 |  | 42.85
| (0) |  | 100 м2 окрашиваемой поверхности | 979.27 |  | 1.43 | [7 empty] | 0.14
14.1 | 101-9840 | Краски масляные цветные для внутренних работ: МА-011 | 0.00231 |  |  | 0.0231 |  |  | 47864.8 | [6 empty] | 110.57
т
15 | ТЕРр62-33-02 | Окраска масляными составами ранее окрашенных поверхностей радиаторов и ребристых труб отопления за 2 раза | 0.05 | 619.17 |  | 0.96 |  |  | 153.33 | 30.96 |  | 23.24 |  | 0.05 |  | 7.67
| (0) |  | 100 м2 окрашиваемой поверхности | 464.88 |  | 0.09 | [7 empty] | 0
15.1 | 101-9840 | Краски масляные цветные для внутренних работ: МА-011 | 0.000805 |  |  | 0.0161 |  |  | 46812.32 | [6 empty] | 37.68
т
16 | ТЕРр62-32-02 | Окраска масляными составами ранее окрашенных поверхностей стальных и чугунных труб стальных за 2 раза | 0.014 | 679 |  | 0.96 |  |  | 153.33 | 9.51 |  | 7.35 |  | 0.01 |  | 2.15
| (0) |  | 100 м2 окрашиваемой поверхности | 524.71 |  | 0.09 | [7 empty] | 0
16.1 | 101-9840 | Краски масляные цветные для внутренних работ: МА-011 | 0.0002254 |  |  | 0.0161 |  |  | 46812.32 | [6 empty] | 10.55
т
17 | ТЕРр63-2-02 | Смена стекол в деревянных переплетах на штапиках по замазке при площади стекол до 0,5 м2 | 0.01133 | 6687.14 |  | 32.6 |  |  | 5654.06 | 75.77 |  | 11.34 |  | 0.37 |  | 64.06
| (0) |  | 100 м2 остекления | 1000.48 |  | 4.47 | [7 empty] | 0.05
17.1 | 999-9900 | Строительный мусор | 0.011477 |  |  | 1.013 |  |  | 0 | [6 empty] | 0
т
18 | ТЕРр62-10-06 | Улучшенная масляная окраска ранее окрашенных дверей за два раза с расчисткой старой краски более 35% | 0.403 | 1135.71 |  | 9.2 |  |  | 460.02 | 457.69 |  | 268.6 |  | 3.71 |  | 185.39
| (0) |  | 100 м2 окрашиваемой поверхности | 666.49 |  | 1.43 | [7 empty] | 0.58
18.1 | 101-9840 | Краски масляные цветные для внутренних работ: МА-011 | 0.0091078 |  |  | 0.0226 |  |  | 47864.8 | [6 empty] | 435.94
т
19 | ТЕРр56-9-01 | Демонтаж дверных коробок в каменных стенах с отбивкой штукатурки в откосах | 0.01 | 1620.88 |  | 462.6 |  |  | 0 | 16.21 |  | 11.58 |  | 4.63 |  | 0
| (0) |  | 100 коробок | 1158.28 |  | 35.45 | [7 empty] | 0.35
19.1 | 999-9900 | Строительный мусор | 0.105 |  |  | 10.5 |  |  | 0 | [6 empty] | 0
т
20 | ТЕРр56-10-01 | Снятие дверных полотен | 0.021 | 232.19 |  | 0 |  |  | 0 | 4.88 |  | 4.88 |  | 0 |  | 0
| (0) |  | 100 м2 дверных полотен | 232.19 |  | 0 | [7 empty] | 0
20.1 | 999-9900 | Строительный мусор | 0.02478 |  |  | 1.18 |  |  | 0 | [6 empty] | 0
т
21 | ТЕР10-01-039-01 | Установка блоков в наружных и внутренних дверных проемах в каменных стенах площадью проема до 3 м2 | 0.021 | 5852.5605 |  | 2151.35 |  |  | 2813.79 | 122.9 |  | 18.64 |  | 45.18 |  | 59.09
| (0) | ЗП=771,67*1,15; ЭММ=1721,08*1,25; ЗПм=117,35*1,25; ТЗТ=104,28*1,15; ТЗТм=13,34*1,25 | 100 м2 проемов | 887.4205 |  | 146.6875 | [7 empty] | 3.08
21.1 | 203-9057 | Блоки дверные | 2.1 |  |  | 100 |  |  | 1680 | [6 empty] | 3528
м2
21.2 | 101-9411 | Скобяные изделия | 1 |  |  | 47.6191 |  |  | 250 | [6 empty] | 250
комплект
22 | ТЕР10-01-060-01 | Установка и крепление наличников | 0.05 | 69.729 |  | 4.8 |  |  | 5.75 | 3.49 |  | 2.96 |  | 0.24 |  | 0.29
| (0) | ЗП=51,46*1,15; ЭММ=3,84*1,25; ЗПм=0*1,25; ТЗТ=7,82*1,15; ТЗТм=0,04*1,25 | 100 м коробок блоков | 59.179 |  | 0 | [7 empty] | 0
22.1 | 203-9054 | Наличники | 5.6 |  |  | 112 |  |  | 24.8 | [6 empty] | 138.88
м
23 | ТЕР15-04-025-04 | Улучшенная окраска масляными составами по дереву заполнений проемов дверных | 0.0567 | 1413.594 |  | 11.225 |  |  | 622.83 | 80.15 |  | 44.2 |  | 0.64 |  | 35.31
| (0) | ЗП=677,86*1,15; ЭММ=8,98*1,25; ЗПм=1,55*1,25; ТЗТ=92,73*1,15; ТЗТм=0,1*1,25 | 100 м2 окрашиваемой поверхности | 779.539 |  | 1.9375 | [7 empty] | 0.11
24 | ТЕРр57-2-01 | Разборка покрытий полов из линолеума и релина | 0.555 | 76 |  | 4.47 |  |  | 0 | 42.18 |  | 39.7 |  | 2.48 |  | 0
| (0) |  | 100 м2 покрытий | 71.53 |  | 1.16 | [7 empty] | 0.64
24.1 | 999-9900 | Строительный мусор | 0.26085 |  |  | 0.47 |  |  | 0 | [6 empty] | 0
т
25 | ТЕРр57-2-07 | Разборка покрытий полов из древесноволокнистых плит | 0.555 | 73.77 |  | 4.12 |  |  | 0 | 40.94 |  | 38.66 |  | 2.29 |  | 0
| (0) |  | 100 м2 покрытий | 69.65 |  | 1.07 | [7 empty] | 0.59
25.1 | 999-9900 | Строительный мусор | 0.30525 |  |  | 0.55 |  |  | 0 | [6 empty] | 0
т
26 | ТЕРр57-2-03 | Разборка покрытий полов из керамических плиток | 0.03 | 529.49 |  | 49.48 |  |  | 0 | 15.88 |  | 14.4 |  | 1.48 |  | 0
| (0) |  | 100 м2 покрытий | 480.01 |  | 12.86 | [7 empty] | 0.39
26.1 | 999-9900 | Строительный мусор | 0.156 |  |  | 5.2 |  |  | 0 | [6 empty] | 0
т
27 | ТЕРр57-3-01 | Разборка плинтусов деревянных и из пластмассовых материалов | 0.6 | 23.68 |  | 0 |  |  | 0 | 14.21 |  | 14.21 |  | 0 |  | 0
| (0) |  | 100 м плинтусов | 23.68 |  | 0 | [7 empty] | 0
27.1 | 999-9900 | Строительный мусор | 0.066 |  |  | 0.11 |  |  | 0 | [6 empty] | 0
т
28 | ТЕР11-01-011-01 | Устройство стяжек цементных толщиной 20 мм | 0.03 | 369.0865 |  | 67.5875 |  |  | 10.71 | 11.07 |  | 8.72 |  | 2.03 |  | 0.32
| (0) | ЗП=252,86*1,15; ЭММ=54,07*1,25; ЗПм=10,74*1,25; ТЗТ=39,51*1,15; ТЗТм=1,27*1,25 | 100 м2 стяжки | 290.789 |  | 13.425 | [7 empty] | 0.4
28.1 | 402-9071 | Раствор готовый кладочный тяжелый цементный | 0.0612 |  |  | 2.04 |  |  | 2583.11 | [6 empty] | 158.09
м3
29 | ТЕР11-01-011-02 | Устройство стяжек цементных на каждые 5 мм изменения толщины стяжки добавлять или исключать к норме 11-01-011-01 | 0.12 | 16.0425 |  | 12.3625 |  |  | 0 | 1.93 |  | 0.44 |  | 1.48 |  | 0
| (0) | ЗП=3,2*1,15; ЭММ=9,89*1,25; ЗПм=1,78*1,25; ТЗТ=0,5*1,15; ТЗТм=0,21*1,25 | 100 м2 стяжки | 3.68 |  | 2.225 | [7 empty] | 0.27
29.1 | 402-9071 | Раствор готовый кладочный тяжелый цементный | 0.0612 |  |  | 0.51 |  |  | 2583.11 | [6 empty] | 158.09
м3
30 | ТЕР11-01-027-03 | Устройство покрытий на цементном растворе из плиток керамических для полов одноцветных с красителем | 0.03 | 12177.6775 |  | 174.6 |  |  | 11031.96 | 365.33 |  | 29.13 |  | 5.24 |  | 330.96
| (0) | ЗП=844,45*1,15; ЭММ=139,68*1,25; ЗПм=22,24*1,25; ТЗТ=119,78*1,15; ТЗТм=2,94*1,25 | 100 м2 покрытия | 971.1175 |  | 27.8 | [7 empty] | 0.83
31 | ТЕР11-01-011-07 | Устройство стяжек из плит древесноволокнистых | 0.555 | 1316.5455 |  | 79.3 |  |  | 1179.32 | 730.68 |  | 32.15 |  | 44.01 |  | 654.52
| (0) | ЗП=50,37*1,15; ЭММ=63,44*1,25; ЗПм=0,93*1,25; ТЗТ=8,02*1,15; ТЗТм=0,39*1,25 | 100 м2 стяжки | 57.9255 |  | 1.1625 | [7 empty] | 0.65
32 | ТЕР11-01-036-04 | Устройство покрытий из линолеума насухо со свариванием полотнищ в стыках | 0.555 | 7002.2345 |  | 83.275 |  |  | 6677.31 | 3886.24 |  | 134.12 |  | 46.22 |  | 3705.91
| (0) | ЗП=210,13*1,15; ЭММ=66,62*1,25; ЗПм=2,88*1,25; ТЗТ=31,41*1,15; ТЗТм=0,82*1,25 | 100 м2 покрытия | 241.6495 |  | 3.6 | [7 empty] | 2
33 | ТЕР11-01-039-01 | Устройство плинтусов деревянных | 0.6 | 497.684 |  | 9.6 |  |  | 427.64 | 298.61 |  | 36.27 |  | 5.76 |  | 256.58
| (0) | ЗП=52,56*1,15; ЭММ=7,68*1,25; ЗПм=0*1,25; ТЗТ=7,65*1,15; ТЗТм=0,08*1,25 | 100 м плинтусов | 60.444 |  | 0 | [7 empty] | 0
34 | ТЕР15-04-025-03 | Улучшенная окраска масляными составами по дереву полов | 0.042 | 1348.389 |  | 14.0625 |  |  | 902.49 | 56.63 |  | 18.14 |  | 0.59 |  | 37.9
| (0) | ЗП=375,51*1,15; ЭММ=11,25*1,25; ЗПм=1,96*1,25; ТЗТ=51,37*1,15; ТЗТм=0,13*1,25 | 100 м2 окрашиваемой поверхности | 431.8365 |  | 2.45 | [7 empty] | 0.1
35 | ТЕРр65-6-18 | Смена санитарных приборов ванн стальных | 0.01 | 5128.46 |  | 443.29 |  |  | 794.79 | 51.28 |  | 38.9 |  | 4.43 |  | 7.95
| (0) |  | 100 приборов | 3890.38 |  | 60.72 | [7 empty] | 0.61
35.1 | 300-9400 | Санитарные приборы | 1 |  |  | 100 |  |  | 2525.43 | [6 empty] | 2525.43
комплект
36 | ТЕРр65-5-06 | Смена арматуры смесителей с душевой сеткой | 0.01 | 2122.36 |  | 13.44 |  |  | 159.34 | 21.22 |  | 19.5 |  | 0.13 |  | 1.59
| (0) |  | 100 шт. | 1949.58 |  | 1.25 | [7 empty] | 0.01
36.1 | 300-9450 | Смесители | 1 |  |  | 100 |  |  | 505.09 | [6 empty] | 505.09
шт.
36.2 | 999-9899 | Строительный мусор и масса возвратных материалов | 0.0026 |  |  | 0.26 |  |  | 0 | [6 empty] | 0
т
37 | ТЕРр65-6-12 | Смена санитарных приборов унитазов типа "Компакт" | 0.01 | 3509.9 |  | 97.79 |  |  | 395.27 | 35.1 |  | 30.17 |  | 0.98 |  | 3.95
| (0) |  | 100 приборов | 3016.84 |  | 13.4 | [7 empty] | 0.13
37.1 | 300-9400 | Санитарные приборы | 1 |  |  | 100 |  |  | 1601.7 | [6 empty] | 1601.7
комплект
38 | ТЕРр65-6-15 | Смена санитарных приборов моек на одно отделение | 0.01 | 2845.32 |  | 91.26 |  |  | 360.77 | 28.45 |  | 23.93 |  | 0.91 |  | 3.61
| (0) |  | 100 приборов | 2393.29 |  | 12.5 | [7 empty] | 0.13
38.1 | 300-9400 | Санитарные приборы | 1 |  |  | 100 |  |  | 1059.32 | [6 empty] | 1059.32
комплект
39 | ТЕРр65-6-19 | Смена санитарных приборов раковин | 0.01 | 1987.62 |  | 91.26 |  |  | 497.96 | 19.88 |  | 13.98 |  | 0.91 |  | 4.98
| (0) |  | 100 приборов | 1398.4 |  | 12.5 | [7 empty] | 0.13
39.1 | 300-9400 | Санитарные приборы | 1 |  |  | 100 |  |  | 1322.07 | [6 empty] | 1322.07
комплект
40 | ТЕРр65-5-01 | Смена арматуры вентилей и клапанов обратных муфтовых диаметром до 20 мм | 0.02 | 656.2 |  | 4.8 |  |  | 59.29 | 13.12 |  | 11.84 |  | 0.1 |  | 1.19
| (0) |  | 100 шт. | 592.11 |  | 0.45 | [7 empty] | 0.01
40.1 | 103-9140 | Вентиль 1/2" | 2 |  |  | 100 |  |  | 64.8 | [6 empty] | 129.6
шт.
40.2 | 999-9899 | Строительный мусор и масса возвратных материалов | 0.0008 |  |  | 0.04 |  |  | 0 | [6 empty] | 0
т
41 | ТЕРр67-9-02 | Смена розеток | 0.07 | 176.17 |  | 0 |  |  | 0 | 12.33 |  | 12.33 |  | 0 |  | 0
| (0) |  | 100 шт. | 176.17 |  | 0 | [7 empty] | 0
41.1 | 500-9013 | Штепсельные розетки | 7 |  |  | 100 |  |  | 29.6 | [6 empty] | 207.2
шт.
42 | ТЕРр67-9-01 | Смена выключателей | 0.05 | 176.17 |  | 0 |  |  | 0 | 8.81 |  | 8.81 |  | 0 |  | 0
| (0) |  | 100 шт. | 176.17 |  | 0 | [7 empty] | 0
42.1 | 500-9011 | Выключатели | 5 |  |  | 100 |  |  | 32.6 | [6 empty] | 163
шт.
43 | ТЕРр65-36-03 | Снятие газовых приборов колонок | 0.01 | 475.98 |  | 14.09 |  |  | 0 | 4.76 |  | 4.62 |  | 0.14 |  | 0
| (0) |  | 100 приборов | 461.89 |  | 3.66 | [7 empty] | 0.04
44 | ТЕР19-01-002-01 | Установка водонагревателей проточных | 1 | 1667.43 |  | 6.425 |  |  | 1623.86 | 1667.43 |  | 37.14 |  | 6.43 |  | 1623.86
| (0) | ЗП=32,3*1,15; ЭММ=5,14*1,25; ЗПм=0,08*1,25; ТЗТ=4,53*1,15; ТЗТм=0,06*1,25 | 1 прибор | 37.145 |  | 0.1 | [7 empty] | 0.1
45 | ТЕРр65-36-02 | Снятие газовых приборов бытовых газовых плит с четырьмя конфорками | 0.01 | 523.73 |  | 36.42 |  |  | 0 | 5.24 |  | 4.87 |  | 0.36 |  | 0
| (0) |  | 100 приборов | 487.31 |  | 9.47 | [7 empty] | 0.09
46 | ТЕР19-01-001-02 | Установка газовых плит бытовых четырехкомфорочных | 1 | 1281.2165 |  | 10.025 |  |  | 1260.6 | 1281.22 |  | 10.59 |  | 10.02 |  | 1260.6
| (0) | ЗП=9,21*1,15; ЭММ=8,02*1,25; ЗПм=0,08*1,25; ТЗТ=1,26*1,15; ТЗТм=0,09*1,25 | 1 прибор | 10.5915 |  | 0.1 | [7 empty] | 0.1
47 | ССЦ07.2007 Табл.26- | Вывоз строительного мучора | 1.2 | 89.48 |  | 0 |  |  | 0 | 107.38 |  | 0 |  | 0 |  | 0
тонн
ИТОГО: | [9 empty] | 13527.7 |  | 2773.48 |  | 287.87 |  | 10466.37
39.39
Наименование и значение множителей | [10 empty] | Значение |  |  |  | Прямые
ФОТ рабочих |  |  |  |  | 2773,48*6,79 | [5 empty] | 6.79 |  |  |  | 18832
Машины и механизмы |  |  |  |  | 287,87*3,19 | [5 empty] | 3.19 |  |  |  | 918
Материалы |  |  |  |  | 10466,37*3,93 | [5 empty] | 3.93 |  |  |  | 41133
Итого по неучтенным материалам | [10 empty] | 0 |  |  |  | 14437
ТЗР 5% от стоимости неучтенного материала |  |  |  |  | 14437*0,05 | [5 empty] | 5% |  |  |  | 722
Итого по перевозке | [10 empty] | 0 |  |  |  | 107
Итого | [10 empty] | 0 |  |  |  | 76149
Деревянные конструкции. Коэф.0,94 (21, 22)
Накладные расходы |  |  |  |  | (21,6+3,08)*6,79*1,1092 | [5 empty] | 1.1092 |  |  |  | 186
Сметная прибыль |  |  |  |  | (21,6+3,08)*6,79*0,63 | [5 empty] | 0.63 |  |  |  | 106
Полы. Коэф.0,94 (28, 29, 30, 31, 32, 33)
Накладные расходы |  |  |  |  | (240,83+4,15)*6,79*1,1562 | [5 empty] | 1.1562 |  |  |  | 1923
Сметная прибыль |  |  |  |  | (240,83+4,15)*6,79*0,75 | [5 empty] | 0.75 |  |  |  | 1248
Отделочные работы. Коэф.0,94 (2, 3, 4, 5, 6, 9, 10, 11, 12, 23, 34)
Накладные расходы |  |  |  |  | (1105,6+24,11)*6,79*0,987 | [5 empty] | 0.987 |  |  |  | 7571
Сметная прибыль |  |  |  |  | (1105,6+24,11)*6,79*0,55 | [5 empty] | 0.55 |  |  |  | 4219
Сантехнические работы - внутренние (трубопроводы, водопровод, канализация, отопление, газоснабжение, вентиляция и кондиционирование воздуха). Коэф.0,94 (44, 46, 47)
Накладные расходы |  |  |  |  | (47,73+0,2)*6,79*1,2032 | [5 empty] | 1.2032 |  |  |  | 392
Сметная прибыль |  |  |  |  | (47,73+0,2)*6,79*0,83 | [5 empty] | 0.83 |  |  |  | 270
Проемы при капитальном ремонте. Коэф.0,94 (19, 20)
Накладные расходы |  |  |  |  | (16,46+0,35)*6,79*0,7708 | [5 empty] | 0.7708 |  |  |  | 88
Сметная прибыль |  |  |  |  | (16,46+0,35)*6,79*0,62 | [5 empty] | 0.62 |  |  |  | 71
Полы при капитальном ремонте. Коэф.0,94 (24, 25, 26, 27)
Накладные расходы |  |  |  |  | (106,97+1,62)*6,79*0,752 | [5 empty] | 0.752 |  |  |  | 554
Сметная прибыль |  |  |  |  | (106,97+1,62)*6,79*0,68 | [5 empty] | 0.68 |  |  |  | 501
Штукатурные работы при капитальном ремонте. Коэф.0,94 (8)
Накладные расходы |  |  |  |  | (89,61+0,48)*6,79*0,7426 | [5 empty] | 0.7426 |  |  |  | 454
Сметная прибыль |  |  |  |  | (89,61+0,48)*6,79*0,5 | [5 empty] | 0.5 |  |  |  | 306
Малярные работы при капитальном ремонте. Коэф.0,94 (1, 14, 15, 16, 18)
Накладные расходы |  |  |  |  | (505,53+0,72)*6,79*0,752 | [5 empty] | 0.752 |  |  |  | 2585
Сметная прибыль |  |  |  |  | (505,53+0,72)*6,79*0,5 | [5 empty] | 0.5 |  |  |  | 1719
Стекольные, обойные и облицовочные работы при капитальном ремонте. Коэф.0,94 (7, 13, 17)
Накладные расходы |  |  |  |  | (470,2+3,53)*6,79*0,7238 | [5 empty] | 0.7238 |  |  |  | 2328
Сметная прибыль |  |  |  |  | (470,2+3,53)*6,79*0,5 | [5 empty] | 0.5 |  |  |  | 1608
Внутренние санитарно-технические работы: демонтаж и разборка труб при капитальном ремонте. Коэф.0,94 (43, 45)
Накладные расходы |  |  |  |  | (9,49+0,13)*6,79*0,6956 | [5 empty] | 0.6956 |  |  |  | 45
Сметная прибыль |  |  |  |  | (9,49+0,13)*6,79*0,5 | [5 empty] | 0.5 |  |  |  | 33
Внутренние санитарно-технические работы: смена труб при капитальном ремонте. Коэф.0,94 (35, 36, 37, 38, 39, 40)
Накладные расходы |  |  |  |  | (138,32+1,02)*6,79*0,9682 | [5 empty] | 0.9682 |  |  |  | 916
Сметная прибыль |  |  |  |  | (138,32+1,02)*6,79*0,6 | [5 empty] | 0.6 |  |  |  | 568
Электромонтажные работы при капитальном ремонте. Коэф.0,94 (41, 42)
Накладные расходы |  |  |  |  | (21,14+0)*6,79*0,799 | [5 empty] | 0.799 |  |  |  | 115
Сметная прибыль |  |  |  |  | (21,14+0)*6,79*0,65 | [5 empty] | 0.65 |  |  |  | 93
Итого накладные расходы |  |  |  |  | 17157 | [5 empty] | 1 |  |  |  | 17157
Итого сметная прибыль |  |  |  |  | 10742 | [5 empty] | 1 |  |  |  | 10742
Итого | [10 empty] | 0 |  |  |  | 104048
Непредвиденные расходы |  |  |  |  | 104048*0,02 | [5 empty] | 2% |  |  |  | 2081
Итого | [10 empty] | 0 |  |  |  | 106129
НДС |  |  |  |  | 106129*0,18 | [5 empty] | 18% |  |  |  | 19103
Итого | [10 empty] | 0 |  |  |  | 125232
СОСТАВИЛ
ПРОВЕРИЛ

## SMW_Служебная (hidden)
2007 г.
ФОРМА № 4 | 472 | 0 | 0 | 0 | 700
МУП ЖХ №1 г. Иваново | 472 | 167 | 0 | 0 | 711
0 | 472 | 167 | 1 | 0 | 711
Утверждаю: | 472 | 167 | 2 | 0 | 711
0 | 472 | 168 | 0 | 0 | 711
0 | 472 | 168 | 1 | 0 | 711
Заместитель директора МУП ЖХ №1 _________________________Раковская Е.Е. | 472 | 168 | 2 | 0 | 711
0 | 472 | 169 | 0 | 0 | 711
0 | 472 | 169 | 1 | 0 | 711
0 | 472 | 169 | 2 | 0 | 711
ЛОКАЛЬНАЯ СМЕТА № 1 | 472 | 3 | 0 | 0 | 703
на Ремонт квартиры №48 по пр. Текстильщиков д.117 | 472 | 4 | 0 | 0 | 704
Составлена в ценах III квартала 2007 г. | 472 | 5 | 0 | 0 | 705
Сметная стоимость - | 472 | 5 | 1 | 0 | 705
№ п/п | 472 | 112 | 0 | 0 | 11900
Шифр и номер позиции норматива | 472 | 112 | 1 | 0 | 11900
Наименование работ и затрат | 472 | 112 | 2 | 0 | 11900
Количество | 472 | 112 | 3 | 0 | 11900
ед. изм. | 472 | 112 | 4 | 0 | 11900
Стоимость на единицу, руб | 472 | 112 | 5 | 0 | 11900
Всего | 472 | 112 | 6 | 0 | 11900
Основной зарплаты | 472 | 112 | 7 | 0 | 11900
Экспл. машин | 472 | 112 | 8 | 0 | 11900
В т.ч. зарплаты | 472 | 112 | 9 | 0 | 11900
Общая стоимость, руб. | 472 | 112 | 10 | 0 | 11900
Всего | 472 | 112 | 11 | 0 | 11900
Основной зарплаты | 472 | 112 | 12 | 0 | 11900
Экспл. машин | 472 | 112 | 13 | 0 | 11900
В т.ч. зарплаты | 472 | 112 | 14 | 0 | 11900
Материалы | 472 | 112 | 15 | 0 | 11900
Материалы | 472 | 112 | 16 | 0 | 11900
1 | 472 | 659 | 0 | 0 | 11902
ТЕРр62-41-01 прим. | 472 | 659 | 1 | 0 | 11902
Очистка вручную поверхности стен и потолков от красок | 472 | 659 | 2 | 0 | 11902
100 м2 расчищенной поверхности | 472 | 659 | 3 | 0 | 11902
0.83 | 472 | 659 | 4 | 0 | 11902
130.62 | 472 | 659 | 6 | 0 | 11902
0 | 472 | 659 | 7 | 0 | 11902
0 | 472 | 659 | 8 | 0 | 11902
0 | 472 | 659 | 14 | 0 | 11902
2 | 472 | 660 | 0 | 0 | 11902
ФЕР15-04-006-01 | 472 | 660 | 1 | 0 | 11902
Покрытие поверхностей грунтовкой глубокого проникновения за 1 раз потолков | 472 | 660 | 2 | 0 | 11902
100 м2 покрытия | 472 | 660 | 3 | 0 | 11902
0.55 | 472 | 660 | 4 | 0 | 11902
72.5825 | 472 | 660 | 6 | 0 | 11902
1.2588 | 472 | 660 | 7 | 0 | 11902
0.13162 | 472 | 660 | 8 | 0 | 11902
261.2709 | 472 | 660 | 14 | 0 | 11902
3 | 472 | 666 | 0 | 0 | 11902
ТЕР15-04-005-04 | 472 | 666 | 1 | 0 | 11902
Окраска поливинилацетатными водоэмульсионными составами улучшенная по штукатурке потолков | 472 | 666 | 2 | 0 | 11902
100 м2 окрашиваемой поверхности | 472 | 666 | 3 | 0 | 11902
0.47 | 472 | 666 | 4 | 0 | 11902
447.534 | 472 | 666 | 6 | 0 | 11902
20.0625 | 472 | 666 | 7 | 0 | 11902
3.475 | 472 | 666 | 8 | 0 | 11902
1322.64 | 472 | 666 | 14 | 0 | 11902
4 | 472 | 818 | 0 | 0 | 11902
ТЕР15-04-025-09 | 472 | 818 | 1 | 0 | 11902
Улучшенная окраска масляными составами по штукатурке потолков | 472 | 818 | 2 | 0 | 11902
100 м2 окрашиваемой поверхности | 472 | 818 | 3 | 0 | 11902
0.08 | 472 | 818 | 4 | 0 | 11902
527.091 | 472 | 818 | 6 | 0 | 11902
14.0625 | 472 | 818 | 7 | 0 | 11902
2.45 | 472 | 818 | 8 | 0 | 11902
1208.41 | 472 | 818 | 14 | 0 | 11902
5 | 472 | 662 | 0 | 0 | 11902
ФЕР15-04-006-03 | 472 | 662 | 1 | 0 | 11902
Покрытие поверхностей грунтовкой глубокого проникновения за 1 раз стен | 472 | 662 | 2 | 0 | 11902
100 м2 покрытия | 472 | 662 | 3 | 0 | 11902
0.28 | 472 | 662 | 4 | 0 | 11902
58.6938 | 472 | 662 | 6 | 0 | 11902
1.2588 | 472 | 662 | 7 | 0 | 11902
0.17225 | 472 | 662 | 8 | 0 | 11902
261.2709 | 472 | 662 | 14 | 0 | 11902
6 | 472 | 819 | 0 | 0 | 11902
ТЕР15-04-025-08 | 472 | 819 | 1 | 0 | 11902
Улучшенная окраска масляными составами по штукатурке стен | 472 | 819 | 2 | 0 | 11902
100 м2 окрашиваемой поверхности | 472 | 819 | 3 | 0 | 11902
0.28 | 472 | 819 | 4 | 0 | 11902
428.812 | 472 | 819 | 6 | 0 | 11902
13.625 | 472 | 819 | 7 | 0 | 11902
2.3375 | 472 | 819 | 8 | 0 | 11902
930.4 | 472 | 819 | 14 | 0 | 11902
7 | 472 | 668 | 0 | 0 | 11902
ТЕРр63-7-05 | 472 | 668 | 1 | 0 | 11902
Разборка облицовки стен из плит и плиток керамических глазурованных плиток | 472 | 668 | 2 | 0 | 11902
100 м2 поверхности облицовки | 472 | 668 | 3 | 0 | 11902
0.08 | 472 | 668 | 4 | 0 | 11902
471.06 | 472 | 668 | 6 | 0 | 11902
203.26 | 472 | 668 | 7 | 0 | 11902
17.77 | 472 | 668 | 8 | 0 | 11902
0 | 472 | 668 | 14 | 0 | 11902
8 | 472 | 670 | 0 | 0 | 11902
ТЕРр61-2-09 | 472 | 670 | 1 | 0 | 11902
Ремонт штукатурки внутренних стен по камню и бетону цементно-известковым раствором, площадью отдельных мест до 10 м2 толщиной слоя до 20 мм | 472 | 670 | 2 | 0 | 11902
100 м2 отремонтированной поверхности | 472 | 670 | 3 | 0 | 11902
0.08 | 472 | 670 | 4 | 0 | 11902
1120.12 | 472 | 670 | 6 | 0 | 11902
23.02 | 472 | 670 | 7 | 0 | 11902
5.98 | 472 | 670 | 8 | 0 | 11902
1403.11 | 472 | 670 | 14 | 0 | 11902
8.1 | 472 | 671 | 0 | 0 | 11906
999-9900 | 472 | 671 | 1 | 0 | 11906
Строительный мусор | 472 | 671 | 2 | 0 | 11906
т | 472 | 671 | 3 | 0 | 11906
3.38 | 472 | 671 | 6 | 0 | 11906
0 | 472 | 671 | 8 | 0 | 11906
0 | 472 | 671 | 9 | 0 | 11906
9 | 472 | 672 | 0 | 0 | 11902
ФЕР15-04-006-03 | 472 | 672 | 1 | 0 | 11902
Покрытие поверхностей грунтовкой глубокого проникновения за 1 раз стен | 472 | 672 | 2 | 0 | 11902
100 м2 покрытия | 472 | 672 | 3 | 0 | 11902
0.08 | 472 | 672 | 4 | 0 | 11902
58.6938 | 472 | 672 | 6 | 0 | 11902
1.2588 | 472 | 672 | 7 | 0 | 11902
0.17225 | 472 | 672 | 8 | 0 | 11902
261.2709 | 472 | 672 | 14 | 0 | 11902
10 | 472 | 820 | 0 | 0 | 11902
ТЕР15-04-025-08 | 472 | 820 | 1 | 0 | 11902
Улучшенная окраска масляными составами по штукатурке стен | 472 | 820 | 2 | 0 | 11902
100 м2 окрашиваемой поверхности | 472 | 820 | 3 | 0 | 11902
0.08 | 472 | 820 | 4 | 0 | 11902
428.812 | 472 | 820 | 6 | 0 | 11902
13.625 | 472 | 820 | 7 | 0 | 11902
2.3375 | 472 | 820 | 8 | 0 | 11902
930.4 | 472 | 820 | 14 | 0 | 11902
11 | 472 | 817 | 0 | 0 | 11902
ФЕР15-04-006-03 | 472 | 817 | 1 | 0 | 11902
Покрытие поверхностей грунтовкой глубокого проникновения за 1 раз стен | 472 | 817 | 2 | 0 | 11902
100 м2 покрытия | 472 | 817 | 3 | 0 | 11902
1.15 | 472 | 817 | 4 | 0 | 11902
58.6938 | 472 | 817 | 6 | 0 | 11902
1.2588 | 472 | 817 | 7 | 0 | 11902
0.17225 | 472 | 817 | 8 | 0 | 11902
261.2709 | 472 | 817 | 14 | 0 | 11902
12 | 472 | 677 | 0 | 0 | 11902
ТЕР15-02-019-03 | 472 | 677 | 1 | 0 | 11902
Сплошное выравнивание поверхностей (однослойная штукатурка) из сухих растворных смесей толщиной до 10 мм стен | 472 | 677 | 2 | 0 | 11902
100 м2 оштукатуриваемой поверхности | 472 | 677 | 3 | 0 | 11902
1.15 | 472 | 677 | 4 | 0 | 11902
441.5885 | 472 | 677 | 6 | 0 | 11902
39.1 | 472 | 677 | 7 | 0 | 11902
18.175 | 472 | 677 | 8 | 0 | 11902
284.82 | 472 | 677 | 14 | 0 | 11902
13 | 472 | 674 | 0 | 0 | 11902
ТЕРр63-6-01 | 472 | 674 | 1 | 0 | 11902
Смена обоев обыкновенного качества | 472 | 674 | 2 | 0 | 11902
100 м2 оклеенной поверхности | 472 | 674 | 3 | 0 | 11902
1.15 | 472 | 674 | 4 | 0 | 11902
366.24 | 472 | 674 | 6 | 0 | 11902
13.04 | 472 | 674 | 7 | 0 | 11902
1.79 | 472 | 674 | 8 | 0 | 11902
125.55 | 472 | 674 | 14 | 0 | 11902
13.1 | 472 | 675 | 0 | 0 | 11906
101-9265 | 472 | 675 | 1 | 0 | 11906
Обои | 472 | 675 | 2 | 0 | 11906
100 м2 | 472 | 675 | 3 | 0 | 11906
1.12 | 472 | 675 | 6 | 0 | 11906
1627.12 | 472 | 675 | 8 | 0 | 11906
0 | 472 | 675 | 9 | 0 | 11906
14 | 472 | 678 | 0 | 0 | 11902
ТЕРр62-9-06 | 472 | 678 | 1 | 0 | 11902
Улучшенная масляная окраска ранее окрашенных окон за два раза с расчисткой старой краски более 35 % | 472 | 678 | 2 | 0 | 11902
100 м2 окрашиваемой поверхности | 472 | 678 | 3 | 0 | 11902
0.1 | 472 | 678 | 4 | 0 | 11902
979.27 | 472 | 678 | 6 | 0 | 11902
9.2 | 472 | 678 | 7 | 0 | 11902
1.43 | 472 | 678 | 8 | 0 | 11902
428.48 | 472 | 678 | 14 | 0 | 11902
14.1 | 472 | 679 | 0 | 0 | 11906
101-9840 | 472 | 679 | 1 | 0 | 11906
Краски масляные цветные для внутренних работ: МА-011 | 472 | 679 | 2 | 0 | 11906
т | 472 | 679 | 3 | 0 | 11906
0.0231 | 472 | 679 | 6 | 0 | 11906
47864.8 | 472 | 679 | 8 | 0 | 11906
0 | 472 | 679 | 9 | 0 | 11906
15 | 472 | 680 | 0 | 0 | 11902
ТЕРр62-33-02 | 472 | 680 | 1 | 0 | 11902
Окраска масляными составами ранее окрашенных поверхностей радиаторов и ребристых труб отопления за 2 раза | 472 | 680 | 2 | 0 | 11902
100 м2 окрашиваемой поверхности | 472 | 680 | 3 | 0 | 11902
0.05 | 472 | 680 | 4 | 0 | 11902
464.88 | 472 | 680 | 6 | 0 | 11902
0.96 | 472 | 680 | 7 | 0 | 11902
0.09 | 472 | 680 | 8 | 0 | 11902
153.33 | 472 | 680 | 14 | 0 | 11902
15.1 | 472 | 681 | 0 | 0 | 11906
101-9840 | 472 | 681 | 1 | 0 | 11906
Краски масляные цветные для внутренних работ: МА-011 | 472 | 681 | 2 | 0 | 11906
т | 472 | 681 | 3 | 0 | 11906
0.0161 | 472 | 681 | 6 | 0 | 11906
46812.32 | 472 | 681 | 8 | 0 | 11906
0 | 472 | 681 | 9 | 0 | 11906
16 | 472 | 682 | 0 | 0 | 11902
ТЕРр62-32-02 | 472 | 682 | 1 | 0 | 11902
Окраска масляными составами ранее окрашенных поверхностей стальных и чугунных труб стальных за 2 раза | 472 | 682 | 2 | 0 | 11902
100 м2 окрашиваемой поверхности | 472 | 682 | 3 | 0 | 11902
0.014 | 472 | 682 | 4 | 0 | 11902
524.71 | 472 | 682 | 6 | 0 | 11902
0.96 | 472 | 682 | 7 | 0 | 11902
0.09 | 472 | 682 | 8 | 0 | 11902
153.33 | 472 | 682 | 14 | 0 | 11902
16.1 | 472 | 683 | 0 | 0 | 11906
101-9840 | 472 | 683 | 1 | 0 | 11906
Краски масляные цветные для внутренних работ: МА-011 | 472 | 683 | 2 | 0 | 11906
т | 472 | 683 | 3 | 0 | 11906
0.0161 | 472 | 683 | 6 | 0 | 11906
46812.32 | 472 | 683 | 8 | 0 | 11906
0 | 472 | 683 | 9 | 0 | 11906
17 | 472 | 684 | 0 | 0 | 11902
ТЕРр63-2-02 | 472 | 684 | 1 | 0 | 11902
Смена стекол в деревянных переплетах на штапиках по замазке при площади стекол до 0,5 м2 | 472 | 684 | 2 | 0 | 11902
100 м2 остекления | 472 | 684 | 3 | 0 | 11902
0.01133 | 472 | 684 | 4 | 0 | 11902
1000.48 | 472 | 684 | 6 | 0 | 11902
32.6 | 472 | 684 | 7 | 0 | 11902
4.47 | 472 | 684 | 8 | 0 | 11902
5654.06 | 472 | 684 | 14 | 0 | 11902
17.1 | 472 | 685 | 0 | 0 | 11906
999-9900 | 472 | 685 | 1 | 0 | 11906
Строительный мусор | 472 | 685 | 2 | 0 | 11906
т | 472 | 685 | 3 | 0 | 11906
1.013 | 472 | 685 | 6 | 0 | 11906
0 | 472 | 685 | 8 | 0 | 11906
0 | 472 | 685 | 9 | 0 | 11906
18 | 472 | 686 | 0 | 0 | 11902
ТЕРр62-10-06 | 472 | 686 | 1 | 0 | 11902
Улучшенная масляная окраска ранее окрашенных дверей за два раза с расчисткой старой краски более 35% | 472 | 686 | 2 | 0 | 11902
100 м2 окрашиваемой поверхности | 472 | 686 | 3 | 0 | 11902
0.403 | 472 | 686 | 4 | 0 | 11902
666.49 | 472 | 686 | 6 | 0 | 11902
9.2 | 472 | 686 | 7 | 0 | 11902
1.43 | 472 | 686 | 8 | 0 | 11902
460.02 | 472 | 686 | 14 | 0 | 11902
18.1 | 472 | 687 | 0 | 0 | 11906
101-9840 | 472 | 687 | 1 | 0 | 11906
Краски масляные цветные для внутренних работ: МА-011 | 472 | 687 | 2 | 0 | 11906
т | 472 | 687 | 3 | 0 | 11906
0.0226 | 472 | 687 | 6 | 0 | 11906
47864.8 | 472 | 687 | 8 | 0 | 11906
0 | 472 | 687 | 9 | 0 | 11906
19 | 472 | 690 | 0 | 0 | 11902
ТЕРр56-9-01 | 472 | 690 | 1 | 0 | 11902
Демонтаж дверных коробок в каменных стенах с отбивкой штукатурки в откосах | 472 | 690 | 2 | 0 | 11902
100 коробок | 472 | 690 | 3 | 0 | 11902
0.01 | 472 | 690 | 4 | 0 | 11902
1158.28 | 472 | 690 | 6 | 0 | 11902
462.6 | 472 | 690 | 7 | 0 | 11902
35.45 | 472 | 690 | 8 | 0 | 11902
0 | 472 | 690 | 14 | 0 | 11902
19.1 | 472 | 691 | 0 | 0 | 11906
999-9900 | 472 | 691 | 1 | 0 | 11906
Строительный мусор | 472 | 691 | 2 | 0 | 11906
т | 472 | 691 | 3 | 0 | 11906
10.5 | 472 | 691 | 6 | 0 | 11906
0 | 472 | 691 | 8 | 0 | 11906
0 | 472 | 691 | 9 | 0 | 11906
20 | 472 | 692 | 0 | 0 | 11902
ТЕРр56-10-01 | 472 | 692 | 1 | 0 | 11902
Снятие дверных полотен | 472 | 692 | 2 | 0 | 11902
100 м2 дверных полотен | 472 | 692 | 3 | 0 | 11902
0.021 | 472 | 692 | 4 | 0 | 11902
232.19 | 472 | 692 | 6 | 0 | 11902
0 | 472 | 692 | 7 | 0 | 11902
0 | 472 | 692 | 8 | 0 | 11902
0 | 472 | 692 | 14 | 0 | 11902
20.1 | 472 | 693 | 0 | 0 | 11906
999-9900 | 472 | 693 | 1 | 0 | 11906
Строительный мусор | 472 | 693 | 2 | 0 | 11906
т | 472 | 693 | 3 | 0 | 11906
1.18 | 472 | 693 | 6 | 0 | 11906
0 | 472 | 693 | 8 | 0 | 11906
0 | 472 | 693 | 9 | 0 | 11906
21 | 472 | 694 | 0 | 0 | 11902
ТЕР10-01-039-01 | 472 | 694 | 1 | 0 | 11902
Установка блоков в наружных и внутренних дверных проемах в каменных стенах площадью проема до 3 м2 | 472 | 694 | 2 | 0 | 11902
100 м2 проемов | 472 | 694 | 3 | 0 | 11902
0.021 | 472 | 694 | 4 | 0 | 11902
887.4205 | 472 | 694 | 6 | 0 | 11902
2151.35 | 472 | 694 | 7 | 0 | 11902
146.6875 | 472 | 694 | 8 | 0 | 11902
2813.79 | 472 | 694 | 14 | 0 | 11902
21.1 | 472 | 695 | 0 | 0 | 11906
203-9057 | 472 | 695 | 1 | 0 | 11906
Блоки дверные | 472 | 695 | 2 | 0 | 11906
м2 | 472 | 695 | 3 | 0 | 11906
100 | 472 | 695 | 6 | 0 | 11906
1680 | 472 | 695 | 8 | 0 | 11906
0 | 472 | 695 | 9 | 0 | 11906
21.2 | 472 | 696 | 0 | 0 | 11906
101-9411 | 472 | 696 | 1 | 0 | 11906
Скобяные изделия | 472 | 696 | 2 | 0 | 11906
комплект | 472 | 696 | 3 | 0 | 11906
47.6191 | 472 | 696 | 6 | 0 | 11906
250 | 472 | 696 | 8 | 0 | 11906
0 | 472 | 696 | 9 | 0 | 11906
22 | 472 | 697 | 0 | 0 | 11902
ТЕР10-01-060-01 | 472 | 697 | 1 | 0 | 11902
Установка и крепление наличников | 472 | 697 | 2 | 0 | 11902
100 м коробок блоков | 472 | 697 | 3 | 0 | 11902
0.05 | 472 | 697 | 4 | 0 | 11902
59.179 | 472 | 697 | 6 | 0 | 11902
4.8 | 472 | 697 | 7 | 0 | 11902
0 | 472 | 697 | 8 | 0 | 11902
5.75 | 472 | 697 | 14 | 0 | 11902
22.1 | 472 | 698 | 0 | 0 | 11906
203-9054 | 472 | 698 | 1 | 0 | 11906
Наличники | 472 | 698 | 2 | 0 | 11906
м | 472 | 698 | 3 | 0 | 11906
112 | 472 | 698 | 6 | 0 | 11906
24.8 | 472 | 698 | 8 | 0 | 11906
0 | 472 | 698 | 9 | 0 | 11906
23 | 472 | 699 | 0 | 0 | 11902
ТЕР15-04-025-04 | 472 | 699 | 1 | 0 | 11902
Улучшенная окраска масляными составами по дереву заполнений проемов дверных | 472 | 699 | 2 | 0 | 11902
100 м2 окрашиваемой поверхности | 472 | 699 | 3 | 0 | 11902
0.0567 | 472 | 699 | 4 | 0 | 11902
779.539 | 472 | 699 | 6 | 0 | 11902
11.225 | 472 | 699 | 7 | 0 | 11902
1.9375 | 472 | 699 | 8 | 0 | 11902
622.83 | 472 | 699 | 14 | 0 | 11902
24 | 472 | 842 | 0 | 0 | 11902
ТЕРр57-2-01 | 472 | 842 | 1 | 0 | 11902
Разборка покрытий полов из линолеума и релина | 472 | 842 | 2 | 0 | 11902
100 м2 покрытий | 472 | 842 | 3 | 0 | 11902
0.555 | 472 | 842 | 4 | 0 | 11902
71.53 | 472 | 842 | 6 | 0 | 11902
4.47 | 472 | 842 | 7 | 0 | 11902
1.16 | 472 | 842 | 8 | 0 | 11902
0 | 472 | 842 | 14 | 0 | 11902
24.1 | 472 | 843 | 0 | 0 | 11906
999-9900 | 472 | 843 | 1 | 0 | 11906
Строительный мусор | 472 | 843 | 2 | 0 | 11906
т | 472 | 843 | 3 | 0 | 11906
0.47 | 472 | 843 | 6 | 0 | 11906
0 | 472 | 843 | 8 | 0 | 11906
0 | 472 | 843 | 9 | 0 | 11906
25 | 472 | 844 | 0 | 0 | 11902
ТЕРр57-2-07 | 472 | 844 | 1 | 0 | 11902
Разборка покрытий полов из древесноволокнистых плит | 472 | 844 | 2 | 0 | 11902
100 м2 покрытий | 472 | 844 | 3 | 0 | 11902
0.555 | 472 | 844 | 4 | 0 | 11902
69.65 | 472 | 844 | 6 | 0 | 11902
4.12 | 472 | 844 | 7 | 0 | 11902
1.07 | 472 | 844 | 8 | 0 | 11902
0 | 472 | 844 | 14 | 0 | 11902
25.1 | 472 | 845 | 0 | 0 | 11906
999-9900 | 472 | 845 | 1 | 0 | 11906
Строительный мусор | 472 | 845 | 2 | 0 | 11906
т | 472 | 845 | 3 | 0 | 11906
0.55 | 472 | 845 | 6 | 0 | 11906
0 | 472 | 845 | 8 | 0 | 11906
0 | 472 | 845 | 9 | 0 | 11906
26 | 472 | 846 | 0 | 0 | 11902
ТЕРр57-2-03 | 472 | 846 | 1 | 0 | 11902
Разборка покрытий полов из керамических плиток | 472 | 846 | 2 | 0 | 11902
100 м2 покрытий | 472 | 846 | 3 | 0 | 11902
0.03 | 472 | 846 | 4 | 0 | 11902
480.01 | 472 | 846 | 6 | 0 | 11902
49.48 | 472 | 846 | 7 | 0 | 11902
12.86 | 472 | 846 | 8 | 0 | 11902
0 | 472 | 846 | 14 | 0 | 11902
26.1 | 472 | 847 | 0 | 0 | 11906
999-9900 | 472 | 847 | 1 | 0 | 11906
Строительный мусор | 472 | 847 | 2 | 0 | 11906
т | 472 | 847 | 3 | 0 | 11906
5.2 | 472 | 847 | 6 | 0 | 11906
0 | 472 | 847 | 8 | 0 | 11906
0 | 472 | 847 | 9 | 0 | 11906
27 | 472 | 848 | 0 | 0 | 11902
ТЕРр57-3-01 | 472 | 848 | 1 | 0 | 11902
Разборка плинтусов деревянных и из пластмассовых материалов | 472 | 848 | 2 | 0 | 11902
100 м плинтусов | 472 | 848 | 3 | 0 | 11902
0.6 | 472 | 848 | 4 | 0 | 11902
23.68 | 472 | 848 | 6 | 0 | 11902
0 | 472 | 848 | 7 | 0 | 11902
0 | 472 | 848 | 8 | 0 | 11902
0 | 472 | 848 | 14 | 0 | 11902
27.1 | 472 | 849 | 0 | 0 | 11906
999-9900 | 472 | 849 | 1 | 0 | 11906
Строительный мусор | 472 | 849 | 2 | 0 | 11906
т | 472 | 849 | 3 | 0 | 11906
0.11 | 472 | 849 | 6 | 0 | 11906
0 | 472 | 849 | 8 | 0 | 11906
0 | 472 | 849 | 9 | 0 | 11906
28 | 472 | 850 | 0 | 0 | 11902
ТЕР11-01-011-01 | 472 | 850 | 1 | 0 | 11902
Устройство стяжек цементных толщиной 20 мм | 472 | 850 | 2 | 0 | 11902
100 м2 стяжки | 472 | 850 | 3 | 0 | 11902
0.03 | 472 | 850 | 4 | 0 | 11902
290.789 | 472 | 850 | 6 | 0 | 11902
67.5875 | 472 | 850 | 7 | 0 | 11902
13.425 | 472 | 850 | 8 | 0 | 11902
10.71 | 472 | 850 | 14 | 0 | 11902
28.1 | 472 | 851 | 0 | 0 | 11906
402-9071 | 472 | 851 | 1 | 0 | 11906
Раствор готовый кладочный тяжелый цементный | 472 | 851 | 2 | 0 | 11906
м3 | 472 | 851 | 3 | 0 | 11906
2.04 | 472 | 851 | 6 | 0 | 11906
2583.11 | 472 | 851 | 8 | 0 | 11906
0 | 472 | 851 | 9 | 0 | 11906
29 | 472 | 852 | 0 | 0 | 11902
ТЕР11-01-011-02 | 472 | 852 | 1 | 0 | 11902
Устройство стяжек цементных на каждые 5 мм изменения толщины стяжки добавлять или исключать к норме 11-01-011-01 | 472 | 852 | 2 | 0 | 11902
100 м2 стяжки | 472 | 852 | 3 | 0 | 11902
0.12 | 472 | 852 | 4 | 0 | 11902
3.68 | 472 | 852 | 6 | 0 | 11902
12.3625 | 472 | 852 | 7 | 0 | 11902
2.225 | 472 | 852 | 8 | 0 | 11902
0 | 472 | 852 | 14 | 0 | 11902
29.1 | 472 | 853 | 0 | 0 | 11906
402-9071 | 472 | 853 | 1 | 0 | 11906
Раствор готовый кладочный тяжелый цементный | 472 | 853 | 2 | 0 | 11906
м3 | 472 | 853 | 3 | 0 | 11906
0.51 | 472 | 853 | 6 | 0 | 11906
2583.11 | 472 | 853 | 8 | 0 | 11906
0 | 472 | 853 | 9 | 0 | 11906
30 | 472 | 854 | 0 | 0 | 11902
ТЕР11-01-027-03 | 472 | 854 | 1 | 0 | 11902
Устройство покрытий на цементном растворе из плиток керамических для полов одноцветных с красителем | 472 | 854 | 2 | 0 | 11902
100 м2 покрытия | 472 | 854 | 3 | 0 | 11902
0.03 | 472 | 854 | 4 | 0 | 11902
971.1175 | 472 | 854 | 6 | 0 | 11902
174.6 | 472 | 854 | 7 | 0 | 11902
27.8 | 472 | 854 | 8 | 0 | 11902
11031.96 | 472 | 854 | 14 | 0 | 11902
31 | 472 | 857 | 0 | 0 | 11902
ТЕР11-01-011-07 | 472 | 857 | 1 | 0 | 11902
Устройство стяжек из плит древесноволокнистых | 472 | 857 | 2 | 0 | 11902
100 м2 стяжки | 472 | 857 | 3 | 0 | 11902
0.555 | 472 | 857 | 4 | 0 | 11902
57.9255 | 472 | 857 | 6 | 0 | 11902
79.3 | 472 | 857 | 7 | 0 | 11902
1.1625 | 472 | 857 | 8 | 0 | 11902
1179.32 | 472 | 857 | 14 | 0 | 11902
32 | 472 | 858 | 0 | 0 | 11902
ТЕР11-01-036-04 | 472 | 858 | 1 | 0 | 11902
Устройство покрытий из линолеума насухо со свариванием полотнищ в стыках | 472 | 858 | 2 | 0 | 11902
100 м2 покрытия | 472 | 858 | 3 | 0 | 11902
0.555 | 472 | 858 | 4 | 0 | 11902
241.6495 | 472 | 858 | 6 | 0 | 11902
83.275 | 472 | 858 | 7 | 0 | 11902
3.6 | 472 | 858 | 8 | 0 | 11902
6677.31 | 472 | 858 | 14 | 0 | 11902
33 | 472 | 859 | 0 | 0 | 11902
ТЕР11-01-039-01 | 472 | 859 | 1 | 0 | 11902
Устройство плинтусов деревянных | 472 | 859 | 2 | 0 | 11902
100 м плинтусов | 472 | 859 | 3 | 0 | 11902
0.6 | 472 | 859 | 4 | 0 | 11902
60.444 | 472 | 859 | 6 | 0 | 11902
9.6 | 472 | 859 | 7 | 0 | 11902
0 | 472 | 859 | 8 | 0 | 11902
427.64 | 472 | 859 | 14 | 0 | 11902
34 | 472 | 860 | 0 | 0 | 11902
ТЕР15-04-025-03 | 472 | 860 | 1 | 0 | 11902
Улучшенная окраска масляными составами по дереву полов | 472 | 860 | 2 | 0 | 11902
100 м2 окрашиваемой поверхности | 472 | 860 | 3 | 0 | 11902
0.042 | 472 | 860 | 4 | 0 | 11902
431.8365 | 472 | 860 | 6 | 0 | 11902
14.0625 | 472 | 860 | 7 | 0 | 11902
2.45 | 472 | 860 | 8 | 0 | 11902
902.49 | 472 | 860 | 14 | 0 | 11902
35 | 472 | 823 | 0 | 0 | 11902
ТЕРр65-6-18 | 472 | 823 | 1 | 0 | 11902
Смена санитарных приборов ванн стальных | 472 | 823 | 2 | 0 | 11902
100 приборов | 472 | 823 | 3 | 0 | 11902
0.01 | 472 | 823 | 4 | 0 | 11902
3890.38 | 472 | 823 | 6 | 0 | 11902
443.29 | 472 | 823 | 7 | 0 | 11902
60.72 | 472 | 823 | 8 | 0 | 11902
794.79 | 472 | 823 | 14 | 0 | 11902
35.1 | 472 | 824 | 0 | 0 | 11906
300-9400 | 472 | 824 | 1 | 0 | 11906
Санитарные приборы | 472 | 824 | 2 | 0 | 11906
комплект | 472 | 824 | 3 | 0 | 11906
100 | 472 | 824 | 6 | 0 | 11906
2525.43 | 472 | 824 | 8 | 0 | 11906
0 | 472 | 824 | 9 | 0 | 11906
36 | 472 | 825 | 0 | 0 | 11902
ТЕРр65-5-06 | 472 | 825 | 1 | 0 | 11902
Смена арматуры смесителей с душевой сеткой | 472 | 825 | 2 | 0 | 11902
100 шт. | 472 | 825 | 3 | 0 | 11902
0.01 | 472 | 825 | 4 | 0 | 11902
1949.58 | 472 | 825 | 6 | 0 | 11902
13.44 | 472 | 825 | 7 | 0 | 11902
1.25 | 472 | 825 | 8 | 0 | 11902
159.34 | 472 | 825 | 14 | 0 | 11902
36.1 | 472 | 826 | 0 | 0 | 11906
300-9450 | 472 | 826 | 1 | 0 | 11906
Смесители | 472 | 826 | 2 | 0 | 11906
шт. | 472 | 826 | 3 | 0 | 11906
100 | 472 | 826 | 6 | 0 | 11906
505.09 | 472 | 826 | 8 | 0 | 11906
0 | 472 | 826 | 9 | 0 | 11906
36.2 | 472 | 827 | 0 | 0 | 11906
999-9899 | 472 | 827 | 1 | 0 | 11906
Строительный мусор и масса возвратных материалов | 472 | 827 | 2 | 0 | 11906
т | 472 | 827 | 3 | 0 | 11906
0.26 | 472 | 827 | 6 | 0 | 11906
0 | 472 | 827 | 8 | 0 | 11906
0 | 472 | 827 | 9 | 0 | 11906
37 | 472 | 828 | 0 | 0 | 11902
ТЕРр65-6-12 | 472 | 828 | 1 | 0 | 11902
Смена санитарных приборов унитазов типа "Компакт" | 472 | 828 | 2 | 0 | 11902
100 приборов | 472 | 828 | 3 | 0 | 11902
0.01 | 472 | 828 | 4 | 0 | 11902
3016.84 | 472 | 828 | 6 | 0 | 11902
97.79 | 472 | 828 | 7 | 0 | 11902
13.4 | 472 | 828 | 8 | 0 | 11902
395.27 | 472 | 828 | 14 | 0 | 11902
37.1 | 472 | 829 | 0 | 0 | 11906
300-9400 | 472 | 829 | 1 | 0 | 11906
Санитарные приборы | 472 | 829 | 2 | 0 | 11906
комплект | 472 | 829 | 3 | 0 | 11906
100 | 472 | 829 | 6 | 0 | 11906
1601.7 | 472 | 829 | 8 | 0 | 11906
0 | 472 | 829 | 9 | 0 | 11906
38 | 472 | 830 | 0 | 0 | 11902
ТЕРр65-6-15 | 472 | 830 | 1 | 0 | 11902
Смена санитарных приборов моек на одно отделение | 472 | 830 | 2 | 0 | 11902
100 приборов | 472 | 830 | 3 | 0 | 11902
0.01 | 472 | 830 | 4 | 0 | 11902
2393.29 | 472 | 830 | 6 | 0 | 11902
91.26 | 472 | 830 | 7 | 0 | 11902
12.5 | 472 | 830 | 8 | 0 | 11902
360.77 | 472 | 830 | 14 | 0 | 11902
38.1 | 472 | 831 | 0 | 0 | 11906
300-9400 | 472 | 831 | 1 | 0 | 11906
Санитарные приборы | 472 | 831 | 2 | 0 | 11906
комплект | 472 | 831 | 3 | 0 | 11906
100 | 472 | 831 | 6 | 0 | 11906
1059.32 | 472 | 831 | 8 | 0 | 11906
0 | 472 | 831 | 9 | 0 | 11906
39 | 472 | 832 | 0 | 0 | 11902
ТЕРр65-6-19 | 472 | 832 | 1 | 0 | 11902
Смена санитарных приборов раковин | 472 | 832 | 2 | 0 | 11902
100 приборов | 472 | 832 | 3 | 0 | 11902
0.01 | 472 | 832 | 4 | 0 | 11902
1398.4 | 472 | 832 | 6 | 0 | 11902
91.26 | 472 | 832 | 7 | 0 | 11902
12.5 | 472 | 832 | 8 | 0 | 11902
497.96 | 472 | 832 | 14 | 0 | 11902
39.1 | 472 | 833 | 0 | 0 | 11906
300-9400 | 472 | 833 | 1 | 0 | 11906
Санитарные приборы | 472 | 833 | 2 | 0 | 11906
комплект | 472 | 833 | 3 | 0 | 11906
100 | 472 | 833 | 6 | 0 | 11906
1322.07 | 472 | 833 | 8 | 0 | 11906
0 | 472 | 833 | 9 | 0 | 11906
40 | 472 | 836 | 0 | 0 | 11902
ТЕРр65-5-01 | 472 | 836 | 1 | 0 | 11902
Смена арматуры вентилей и клапанов обратных муфтовых диаметром до 20 мм | 472 | 836 | 2 | 0 | 11902
100 шт. | 472 | 836 | 3 | 0 | 11902
0.02 | 472 | 836 | 4 | 0 | 11902
592.11 | 472 | 836 | 6 | 0 | 11902
4.8 | 472 | 836 | 7 | 0 | 11902
0.45 | 472 | 836 | 8 | 0 | 11902
59.29 | 472 | 836 | 14 | 0 | 11902
40.1 | 472 | 837 | 0 | 0 | 11906
103-9140 | 472 | 837 | 1 | 0 | 11906
Вентиль 1/2" | 472 | 837 | 2 | 0 | 11906
шт. | 472 | 837 | 3 | 0 | 11906
100 | 472 | 837 | 6 | 0 | 11906
64.8 | 472 | 837 | 8 | 0 | 11906
0 | 472 | 837 | 9 | 0 | 11906
40.2 | 472 | 838 | 0 | 0 | 11906
999-9899 | 472 | 838 | 1 | 0 | 11906
Строительный мусор и масса возвратных материалов | 472 | 838 | 2 | 0 | 11906
т | 472 | 838 | 3 | 0 | 11906
0.04 | 472 | 838 | 6 | 0 | 11906
0 | 472 | 838 | 8 | 0 | 11906
0 | 472 | 838 | 9 | 0 | 11906
41 | 472 | 703 | 0 | 0 | 11902
ТЕРр67-9-02 | 472 | 703 | 1 | 0 | 11902
Смена розеток | 472 | 703 | 2 | 0 | 11902
100 шт. | 472 | 703 | 3 | 0 | 11902
0.07 | 472 | 703 | 4 | 0 | 11902
176.17 | 472 | 703 | 6 | 0 | 11902
0 | 472 | 703 | 7 | 0 | 11902
0 | 472 | 703 | 8 | 0 | 11902
0 | 472 | 703 | 14 | 0 | 11902
41.1 | 472 | 704 | 0 | 0 | 11906
500-9013 | 472 | 704 | 1 | 0 | 11906
Штепсельные розетки | 472 | 704 | 2 | 0 | 11906
шт. | 472 | 704 | 3 | 0 | 11906
100 | 472 | 704 | 6 | 0 | 11906
29.6 | 472 | 704 | 8 | 0 | 11906
0 | 472 | 704 | 9 | 0 | 11906
42 | 472 | 821 | 0 | 0 | 11902
ТЕРр67-9-01 | 472 | 821 | 1 | 0 | 11902
Смена выключателей | 472 | 821 | 2 | 0 | 11902
100 шт. | 472 | 821 | 3 | 0 | 11902
0.05 | 472 | 821 | 4 | 0 | 11902
176.17 | 472 | 821 | 6 | 0 | 11902
0 | 472 | 821 | 7 | 0 | 11902
0 | 472 | 821 | 8 | 0 | 11902
0 | 472 | 821 | 14 | 0 | 11902
42.1 | 472 | 822 | 0 | 0 | 11906
500-9011 | 472 | 822 | 1 | 0 | 11906
Выключатели | 472 | 822 | 2 | 0 | 11906
шт. | 472 | 822 | 3 | 0 | 11906
100 | 472 | 822 | 6 | 0 | 11906
32.6 | 472 | 822 | 8 | 0 | 11906
0 | 472 | 822 | 9 | 0 | 11906
43 | 472 | 834 | 0 | 0 | 11902
ТЕРр65-36-03 | 472 | 834 | 1 | 0 | 11902
Снятие газовых приборов колонок | 472 | 834 | 2 | 0 | 11902
100 приборов | 472 | 834 | 3 | 0 | 11902
0.01 | 472 | 834 | 4 | 0 | 11902
461.89 | 472 | 834 | 6 | 0 | 11902
14.09 | 472 | 834 | 7 | 0 | 11902
3.66 | 472 | 834 | 8 | 0 | 11902
0 | 472 | 834 | 14 | 0 | 11902
44 | 472 | 835 | 0 | 0 | 11902
ТЕР19-01-002-01 | 472 | 835 | 1 | 0 | 11902
Установка водонагревателей проточных | 472 | 835 | 2 | 0 | 11902
1 прибор | 472 | 835 | 3 | 0 | 11902
1 | 472 | 835 | 4 | 0 | 11902
37.145 | 472 | 835 | 6 | 0 | 11902
6.425 | 472 | 835 | 7 | 0 | 11902
0.1 | 472 | 835 | 8 | 0 | 11902
1623.86 | 472 | 835 | 14 | 0 | 11902
45 | 472 | 705 | 0 | 0 | 11902
ТЕРр65-36-02 | 472 | 705 | 1 | 0 | 11902
Снятие газовых приборов бытовых газовых плит с четырьмя конфорками | 472 | 705 | 2 | 0 | 11902
100 приборов | 472 | 705 | 3 | 0 | 11902
0.01 | 472 | 705 | 4 | 0 | 11902
487.31 | 472 | 705 | 6 | 0 | 11902
36.42 | 472 | 705 | 7 | 0 | 11902
9.47 | 472 | 705 | 8 | 0 | 11902
0 | 472 | 705 | 14 | 0 | 11902
46 | 472 | 707 | 0 | 0 | 11902
ТЕР19-01-001-02 | 472 | 707 | 1 | 0 | 11902
Установка газовых плит бытовых четырехкомфорочных | 472 | 707 | 2 | 0 | 11902
1 прибор | 472 | 707 | 3 | 0 | 11902
1 | 472 | 707 | 4 | 0 | 11902
10.5915 | 472 | 707 | 6 | 0 | 11902
10.025 | 472 | 707 | 7 | 0 | 11902
0.1 | 472 | 707 | 8 | 0 | 11902
1260.6 | 472 | 707 | 14 | 0 | 11902
47 | 472 | 765 | 0 | 0 | 11921
ССЦ07.2007 Табл.26- | 472 | 765 | 1 | 0 | 11921
Вывоз строительного мучора | 472 | 765 | 2 | 0 | 11921
тонн | 472 | 765 | 3 | 0 | 11921
1.2 | 472 | 765 | 4 | 0 | 11921
89.48 | 472 | 765 | 5 | 0 | 11921
0 | 472 | 765 | 6 | 0 | 11921
0 | 472 | 765 | 8 | 0 | 11921
ИТОГО: | 472 | 115 | 0 | 0 | 11903
Наименование и значение множителей | 472 | 766 | 0 | 0 | 100
Значение | 472 | 766 | 1 | 0 | 100
Прямые | 472 | 766 | 3 | 0 | 100
ФОТ рабочих | 472 | 767 | 0 | 0 | 102
6.79 | 472 | 767 | 1 | 0 | 102
Машины и механизмы | 472 | 768 | 0 | 0 | 102
3.19 | 472 | 768 | 1 | 0 | 102
Материалы | 472 | 769 | 0 | 0 | 102
3.93 | 472 | 769 | 1 | 0 | 102
Итого по неучтенным материалам | 472 | 770 | 0 | 0 | 103
0 | 472 | 770 | 1 | 0 | 103
ТЗР 5% от стоимости неучтенного материала | 472 | 771 | 0 | 0 | 102
5% | 472 | 771 | 1 | 0 | 102
Итого по перевозке | 472 | 772 | 0 | 0 | 103
0 | 472 | 772 | 1 | 0 | 103
Итого | 472 | 774 | 0 | 0 | 103
0 | 472 | 774 | 1 | 0 | 103
Деревянные конструкции. Коэф.0,94 (21, 22) | 472 | 1011 | 0 | 0 | 104
Накладные расходы | 472 | 1012 | 0 | 0 | 102
1.1092 | 472 | 1012 | 1 | 0 | 102
Сметная прибыль | 472 | 1013 | 0 | 0 | 102
0.63 | 472 | 1013 | 1 | 0 | 102
Полы. Коэф.0,94 (28, 29, 30, 31, 32, 33) | 472 | 1014 | 0 | 0 | 104
Накладные расходы | 472 | 1015 | 0 | 0 | 102
1.1562 | 472 | 1015 | 1 | 0 | 102
Сметная прибыль | 472 | 1016 | 0 | 0 | 102
0.75 | 472 | 1016 | 1 | 0 | 102
Отделочные работы. Коэф.0,94 (2, 3, 4, 5, 6, 9, 10, 11, 12, 23, 34) | 472 | 1017 | 0 | 0 | 104
Накладные расходы | 472 | 1018 | 0 | 0 | 102
0.987 | 472 | 1018 | 1 | 0 | 102
Сметная прибыль | 472 | 1019 | 0 | 0 | 102
0.55 | 472 | 1019 | 1 | 0 | 102
Сантехнические работы - внутренние (трубопроводы, водопровод, канализация, отопление, газоснабжение, вентиляция и кондиционирование воздуха). Коэф.0,94 (44, 46, 47) | 472 | 1020 | 0 | 0 | 104
Накладные расходы | 472 | 1021 | 0 | 0 | 102
1.2032 | 472 | 1021 | 1 | 0 | 102
Сметная прибыль | 472 | 1022 | 0 | 0 | 102
0.83 | 472 | 1022 | 1 | 0 | 102
Проемы при капитальном ремонте. Коэф.0,94 (19, 20) | 472 | 1023 | 0 | 0 | 104
Накладные расходы | 472 | 1024 | 0 | 0 | 102
0.7708 | 472 | 1024 | 1 | 0 | 102
Сметная прибыль | 472 | 1025 | 0 | 0 | 102
0.62 | 472 | 1025 | 1 | 0 | 102
Полы при капитальном ремонте. Коэф.0,94 (24, 25, 26, 27) | 472 | 1026 | 0 | 0 | 104
Накладные расходы | 472 | 1027 | 0 | 0 | 102
0.752 | 472 | 1027 | 1 | 0 | 102
Сметная прибыль | 472 | 1028 | 0 | 0 | 102
0.68 | 472 | 1028 | 1 | 0 | 102
Штукатурные работы при капитальном ремонте. Коэф.0,94 (8) | 472 | 1029 | 0 | 0 | 104
Накладные расходы | 472 | 1030 | 0 | 0 | 102
0.7426 | 472 | 1030 | 1 | 0 | 102
Сметная прибыль | 472 | 1031 | 0 | 0 | 102
0.5 | 472 | 1031 | 1 | 0 | 102
Малярные работы при капитальном ремонте. Коэф.0,94 (1, 14, 15, 16, 18) | 472 | 1032 | 0 | 0 | 104
Накладные расходы | 472 | 1033 | 0 | 0 | 102
0.752 | 472 | 1033 | 1 | 0 | 102
Сметная прибыль | 472 | 1034 | 0 | 0 | 102
0.5 | 472 | 1034 | 1 | 0 | 102
Стекольные, обойные и облицовочные работы при капитальном ремонте. Коэф.0,94 (7, 13, 17) | 472 | 1035 | 0 | 0 | 104
Накладные расходы | 472 | 1036 | 0 | 0 | 102
0.7238 | 472 | 1036 | 1 | 0 | 102
Сметная прибыль | 472 | 1037 | 0 | 0 | 102
0.5 | 472 | 1037 | 1 | 0 | 102
Внутренние санитарно-технические работы: демонтаж и разборка труб при капитальном ремонте. Коэф.0,94 (43, 45) | 472 | 1038 | 0 | 0 | 104
Накладные расходы | 472 | 1039 | 0 | 0 | 102
0.6956 | 472 | 1039 | 1 | 0 | 102
Сметная прибыль | 472 | 1040 | 0 | 0 | 102
0.5 | 472 | 1040 | 1 | 0 | 102
Внутренние санитарно-технические работы: смена труб при капитальном ремонте. Коэф.0,94 (35, 36, 37, 38, 39, 40) | 472 | 1041 | 0 | 0 | 104
Накладные расходы | 472 | 1042 | 0 | 0 | 102
0.9682 | 472 | 1042 | 1 | 0 | 102
Сметная прибыль | 472 | 1043 | 0 | 0 | 102
0.6 | 472 | 1043 | 1 | 0 | 102
Электромонтажные работы при капитальном ремонте. Коэф.0,94 (41, 42) | 472 | 1044 | 0 | 0 | 104
Накладные расходы | 472 | 1045 | 0 | 0 | 102
0.799 | 472 | 1045 | 1 | 0 | 102
Сметная прибыль | 472 | 1046 | 0 | 0 | 102
0.65 | 472 | 1046 | 1 | 0 | 102
Итого накладные расходы | 472 | 1047 | 0 | 0 | 102
1 | 472 | 1047 | 1 | 0 | 102
Итого сметная прибыль | 472 | 1048 | 0 | 0 | 102
1 | 472 | 1048 | 1 | 0 | 102
Итого | 472 | 807 | 0 | 0 | 103
0 | 472 | 807 | 1 | 0 | 103
Непредвиденные расходы | 472 | 812 | 0 | 0 | 102
2% | 472 | 812 | 1 | 0 | 102
Итого | 472 | 813 | 0 | 0 | 103
0 | 472 | 813 | 1 | 0 | 103
НДС | 472 | 814 | 0 | 0 | 102
18% | 472 | 814 | 1 | 0 | 102
Итого | 472 | 815 | 0 | 0 | 103
0 | 472 | 815 | 1 | 0 | 103
СОСТАВИЛ | 472 | 15 | 0 | 0 | 2000
0 | 472 | 15 | 1 | 0 | 2000
0 | 472 | 15 | 2 | 0 | 2000
ПРОВЕРИЛ | 472 | 15 | 3 | 0 | 2000
0 | 472 | 15 | 4 | 0 | 2000
0 | 472 | 15 | 5 | 0 | 2000