## Локальная смета
| СОГЛАСОВАНО: | [11 empty] | УТВЕРЖДАЮ:
| _____________________________ | [11 empty] | __________________________
| " _____ " ________________ 200_ г. | [11 empty] | "____" ______________200_ г.
МУЗ "Станция скорой медицинской помощи"
(наименование стройки)
ЛОКАЛЬНЫЙ СМЕТНЫЙ РАСЧЕТ №
(локальная смета)
Демонтаж, изготоаление, монтаж 3-х гаражных ворот, Металлоконструкции
(наименование работ и затрат, наименование объекта)
Основание:
|  |  | Сметная стоимость строительных работ ___________________________________________________________ | [5 empty] | ___________________________218,311 |  | тыс.руб.
|  |  | Средства на оплату труда ___________________________________________________________ | [5 empty] | ___________________________21,275 |  | тыс.руб.
|  |  | Сметная трудоемкость ___________________________________________________________ | [5 empty] | ___________________________________________________________365,83 |  | чел.час
Составлен(а) в текущих (прогнозных) ценах по состоянию на __4 кв___2007 г.
№ пп | Обоснование | Наименование | Ед. изм. | Кол. | Стоимость единицы, руб. |  |  |  | Общая стоимость, руб. |  |  |  | Т/з осн. раб.на ед. | Т/з осн. раб. Всего | Т/з мех. на ед. | Т/з мех. Всего
[5 empty] | Всего | В том числе |  |  | Всего | В том числе
[6 empty] | Осн.З/п | Эк.Маш | З/пМех |  | Осн.З/п | Эк.Маш | З/пМех
1 | 2 | 3 | 4 | 5 | 6 | 7 | 8 | 9 | 10 | 11 | 12 | 13 | 14 | 15 | 16 | 17
Раздел 1. Новый Раздел
1 | ТЕР46-04-012-03 | Разборка заполнений проемов: дверных и воротных НР, (1083,26 руб.): 110%*0,94 от ФОТ (1047,64 руб.) СП, (733,35 руб.): 70% от ФОТ (1047,64 руб.) | 100 м2 | 0.2 | 942.4 | 676.45 | 265.95 | 65.48 | 188.48 | 135.29 | 53.19 | 13.1 | 103.91 | 20.78 | 7.74 | 1.55
2 | ТЕР09-04-011-01 | Монтаж каркасов ворот большепролетных зданий, ангаров и др. без механизмов открывания КОЭФ. К ПОЗИЦИИ: ОЗП=1,15; ЭМ=1,25; ЗПМ=1,25; ТЗ=1,15; ТЗМ=1,25; ОЗП=1,2; ЭМ=1,2; ЗПМ=1,2; ТЗ=1,2; ТЗМ=1,2 НР, (6373,82 руб.): 81%*0,94 от ФОТ (8371,19 руб.) СП, (6048,18 руб.): 72,25% от ФОТ (8371,19 руб.) | 1 т конструкций | 1.8 | 4402.2 | 518.96 | 3405.66 | 139.77 | 7923.97 | 934.13 | 6130.19 | 251.59 | 63.9906 | 115.18 | 13.305 | 23.95
3 | 201-9002 | Конструкции стальные КОЭФ. К ПОЗИЦИИ: ОЗП=1,15; ЭМ=1,25; ЗПМ=1,25; ТЗ=1,15; ТЗМ=1,25; ОЗП=1,2; ЭМ=1,2; ЗПМ=1,2; ТЗ=1,2; ТЗМ=1,2 | т | 1.8 | 4948.14 |  |  |  | 8906.65
4 | 101-9411 | Навески КОЭФ. К ПОЗИЦИИ: ОЗП=1,15; ЭМ=1,25; ЗПМ=1,25; ТЗ=1,15; ТЗМ=1,25; ОЗП=1,2; ЭМ=1,2; ЗПМ=1,2; ТЗ=1,2; ТЗМ=1,2 | шт | 18 | 124.45 |  |  |  | 2240.1
5 | 101-9411 | Замки навестнные КОЭФ. К ПОЗИЦИИ: ОЗП=1,15; ЭМ=1,25; ЗПМ=1,25; ТЗ=1,15; ТЗМ=1,25; ОЗП=1,2; ЭМ=1,2; ЗПМ=1,2; ТЗ=1,2; ТЗМ=1,2 | шт | 3 | 106.52 |  |  |  | 319.56
6 | ТЕР09-05-001-01 | Облицовка ворот стальным листом КОЭФ. К ПОЗИЦИИ: ОЗП=1,15; ЭМ=1,25; ЗПМ=1,25; ТЗ=1,15; ТЗМ=1,25; ОЗП=1,2; ЭМ=1,2; ЗПМ=1,2; ТЗ=1,2; ТЗМ=1,2 НР, (780,2 руб.): 81%*0,94 от ФОТ (1024,69 руб.) СП, (740,34 руб.): 72,25% от ФОТ (1024,69 руб.) | 100 м2 | 0.45 | 534.19 | 320.67 | 171.09 | 1.86 | 240.39 | 144.3 | 76.99 | 0.84 | 44.9742 | 20.24 | 0.465 | 0.21
7 | 101-9910 | Лист стальной КОЭФ. К ПОЗИЦИИ: ОЗП=1,15; ЭМ=1,25; ЗПМ=1,25; ТЗ=1,15; ТЗМ=1,25; ОЗП=1,2; ЭМ=1,2; ЗПМ=1,2; ТЗ=1,2; ТЗМ=1,2 | т | 0.78 | 4981.24 |  |  |  | 3885.37
8 | ТЕР46-03-007-03 | Пробивка проемов в конструкциях: из кирпича НР, (593,5 руб.): 110%*0,94 от ФОТ (573,98 руб.) СП, (401,79 руб.): 70% от ФОТ (573,98 руб.) | 1 м3 | 0.75 | 389.59 | 88.81 | 300.78 | 19.58 | 292.19 | 66.61 | 225.58 | 14.69 | 12.3 | 9.23 | 2.54 | 1.91
9 | ТЕРр56-23-01 | Обрамление проемов угловой сталью НР, (469,58 руб.): 82%*0,94 от ФОТ (609,21 руб.) СП, (377,71 руб.): 62% от ФОТ (609,21 руб.) | 1 т | 0.268 | 6798.06 | 317.68 | 26.28 | 4.29 | 1821.88 | 85.14 | 7.04 | 1.15 | 44 | 11.79 | 0.48 | 0.13
10 | ТЕР09-03-049-01 | Устройство отмостки из рифленого листа (применительно) КОЭФ. К ПОЗИЦИИ: ОЗП=1,15; ЭМ=1,25; ЗПМ=1,25; ТЗ=1,15; ТЗМ=1,25; ОЗП=1,2; ЭМ=1,2; ЗПМ=1,2; ТЗ=1,2; ТЗМ=1,2 НР, (3114,5 руб.): 81%*0,94 от ФОТ (4090,49 руб.) СП, (2955,38 руб.): 72,25% от ФОТ (4090,49 руб.) | 100 м2 пола | 0.12 | 5061.26 | 4819.76 | 212.49 | 8.54 | 607.35 | 578.37 | 25.5 | 1.02 | 651.3186 | 78.16 | 1.965 | 0.24
11 | 201-9002 | Конструкции стальные КОЭФ. К ПОЗИЦИИ: ОЗП=1,15; ЭМ=1,25; ЗПМ=1,25; ТЗ=1,15; ТЗМ=1,25; ОЗП=1,2; ЭМ=1,2; ЗПМ=1,2; ТЗ=1,2; ТЗМ=1,2 | т | 0.48 | 6615.78 |  |  |  | 3175.57
12 | ТЕР15-02-037-01 | Устройство каркаса при оштукатуривании стен КОЭФ. К ПОЗИЦИИ: ОЗП=1,15; ЭМ=1,25; ЗПМ=1,25; ТЗ=1,15; ТЗМ=1,25; ОЗП=1,2; ЭМ=1,2; ЗПМ=1,2; ТЗ=1,2; ТЗМ=1,2 НР, (251,34 руб.): 105%*0,94 от ФОТ (254,65 руб.) СП, (140,06 руб.): 55% от ФОТ (254,65 руб.) | 100 м2 оштукатуриваемой поверхности | 0.14 | 2120.75 | 255.09 | 17.96 | 2.58 | 296.9 | 35.71 | 2.51 | 0.36 | 34.4724 | 4.83 | 0.315 | 0.04
13 | ТЕР15-02-036-01 | Штукатурка по сетке без устройства каркаса улучшенная стен КОЭФ. К ПОЗИЦИИ: ОЗП=1,15; ЭМ=1,25; ЗПМ=1,25; ТЗ=1,15; ТЗМ=1,25; ОЗП=1,2; ЭМ=1,2; ЗПМ=1,2; ТЗ=1,2; ТЗМ=1,2 НР, (2155,89 руб.): 105%*0,94 от ФОТ (2184,29 руб.) СП, (1201,36 руб.): 55% от ФОТ (2184,29 руб.) | 100 м2 оштукатуриваемой поверхности | 0.23 | 6332.72 | 1327.05 | 86.7 | 18.12 | 1456.53 | 305.22 | 19.94 | 4.17 | 179.331 | 41.25 | 2.16 | 0.5
14 | ТЕР46-01-008-03 | Бетонирование монолитных участков (применительно) к отмосткам на въезд машин НР, (3225,3 руб.): 110%*0,94 от ФОТ (3119,25 руб.) СП, (2183,48 руб.): 70% от ФОТ (3119,25 руб.) | 1 м3 | 2.4 | 1924.66 | 182.64 | 37.95 | 1.45 | 4619.18 | 438.34 | 91.08 | 3.48 | 26.82 | 64.37 | 0.35 | 0.84
Итого прямые затраты по смете в ценах 2001г. | [8 empty] | 35974.12 | 2723.11 | 6632.02 | 290.4 |  | 365.83 |  | 29.37
Итого прямые затраты по смете с учетом коэффициентов к итогам | [8 empty] | 152180.15 | 19225.16 | 21421.43 | 2050.23 |  | 365.83 |  | 29.37
Накладные расходы | [8 empty] | 18047.39
Сметная прибыль | [8 empty] | 14781.63
Итоги по смете:
Работы по реконструкции зданий и сооружений (усиление и замена существующих конструкций, разборка и возведение отдельных конструктивных элементов):
Итого Поз. 1, 8, 14 | [8 empty] | 5099.85 | 640.24 | 369.85 | 31.27 |  | 94.38 |  | 4.3
Всего с учетом "В ценах 4 кв. 2007 г. ОЗП=7,06; ЭМ=3,23; ЗПМ=7,06; МАТ=4,19" | [8 empty] | 22850.8 | 4520.09 | 1194.62 | 220.77 |  | 94.38 |  | 4.3
Накладные расходы 110%*0,94 ФОТ (от 4 740,86) | [8 empty] | 4902.05
Сметная прибыль 70% ФОТ (от 4 740,86) | [8 empty] | 3318.6
Итого c накладными и см. прибылью | [8 empty] | 31071.45 |  |  |  |  | 94.38 |  | 4.3
Строительные металлические конструкции:
Итого Поз. 2-3, 5-7, 10-11 | [8 empty] | 25058.86 | 1656.8 | 6232.68 | 253.45 |  | 213.58 |  | 24.4
Всего с учетом "В ценах 4 кв. 2007 г. ОЗП=7,06; ЭМ=3,23; ЗПМ=7,06; МАТ=4,19" | [8 empty] | 103768.27 | 11697.01 | 20131.56 | 1789.36 |  | 213.58 |  | 24.4
Накладные расходы 81%*0,94 ФОТ (от 13 486,37) | [8 empty] | 10268.52
Сметная прибыль 72,25% ФОТ (от 13 486,37) | [8 empty] | 9743.9
Итого c накладными и см. прибылью | [8 empty] | 123780.69 |  |  |  |  | 213.58 |  | 24.4
Деревянные конструкции:
Итого Поз. 4 | [8 empty] | 2240.1
Всего с учетом "В ценах 4 кв. 2007 г. ОЗП=7,06; ЭМ=3,23; ЗПМ=7,06; МАТ=4,19" | [8 empty] | 9386.02
Накладные расходы 106,2%*0,94 ФОТ (от 0,00)
Сметная прибыль 53,55% ФОТ (от 0,00)
Итого c накладными и см. прибылью | [8 empty] | 9386.02
Проемы (ремонтно-строительные):
Итого Поз. 9 | [8 empty] | 1821.88 | 85.14 | 7.04 | 1.15 |  | 11.79 |  | 0.13
Всего с учетом "В ценах 4 кв. 2007 г. ОЗП=7,06; ЭМ=3,23; ЗПМ=7,06; МАТ=4,19" | [8 empty] | 7871.27 | 601.09 | 22.74 | 8.12 |  | 11.79 |  | 0.13
Накладные расходы 82%*0,94 ФОТ (от 609,21) | [8 empty] | 469.58
Сметная прибыль 62% ФОТ (от 609,21) | [8 empty] | 377.71
Итого c накладными и см. прибылью | [8 empty] | 8718.56 |  |  |  |  | 11.79 |  | 0.13
Отделочные работы:
Итого Поз. 12-13 | [8 empty] | 1753.43 | 340.93 | 22.45 | 4.53 |  | 46.08 |  | 0.54
Всего с учетом "В ценах 4 кв. 2007 г. ОЗП=7,06; ЭМ=3,23; ЗПМ=7,06; МАТ=4,19" | [8 empty] | 8303.79 | 2406.97 | 72.51 | 31.98 |  | 46.08 |  | 0.54
Накладные расходы 105%*0,94 ФОТ (от 2 438,95) | [8 empty] | 2407.24
Сметная прибыль 55% ФОТ (от 2 438,95) | [8 empty] | 1341.42
Итого c накладными и см. прибылью | [8 empty] | 12052.45 |  |  |  |  | 46.08 |  | 0.54
Итого | [8 empty] | 185009.17 |  |  |  |  | 365.83 |  | 29.37
В том числе:
Материалы | [8 empty] | 111533.56
Машины и механизмы | [8 empty] | 21421.43
ФОТ | [8 empty] | 21275.39
Накладные расходы | [8 empty] | 18047.39
Сметная прибыль | [8 empty] | 14781.63
НДС 18% | [8 empty] | 33302.47
ВСЕГО по смете | [8 empty] | 218311 |  |  |  |  | 365.83 |  | 29.37
[6 empty] | Составил |  | А.С. Поволокин
Проверил