## Дефектная ведомость
УТВЕРЖДАЮ
ВЕДОМОСТЬ ОБЪЕМОВ РАБОТ №
Демонтаж, изготовление, монтаж 3-х гаражных ворот
№ пп | Наименование | Ед. изм. | Кол. | Обоснование | Примечание
1 | 2 | 3 | 4 | 5 | 6
Раздел 1. Новый Раздел
1 | Разборка заполнений проемов: дверных и воротных | 100 м2 | 0.2 | ТЕР46-04-012-03
2 | Монтаж каркасов ворот большепролетных зданий, ангаров и др. без механизмов открывания | 1 т конструкций | 1.8 | ТЕР09-04-011-01
3 | Конструкции стальные | т | 1.8 | 201-9002
4 | Навески | шт | 18 | 101-9411
5 | Замки навестнные | шт | 3 | 101-9411
6 | Облицовка ворот стальным листом | 100 м2 | 0.45 | ТЕР09-05-001-01
7 | Лист стальной | т | 0.78 | 101-9910
8 | Пробивка проемов в конструкциях: из кирпича | 1 м3 | 0.75 | ТЕР46-03-007-03
9 | Обрамление проемов угловой сталью | 1 т | 0.268 | ТЕРр56-23-01
10 | Устройство отмостки из рифленого листа (применительно) | 100 м2 пола | 0.12 | ТЕР09-03-049-01
11 | Конструкции стальные | т | 0.48 | 201-9002
12 | Устройство каркаса при оштукатуривании стен | 100 м2 оштукатуриваемой поверхности | 0.14 | ТЕР15-02-037-01
13 | Штукатурка по сетке без устройства каркаса улучшенная стен | 100 м2 оштукатуриваемой поверхности | 0.23 | ТЕР15-02-036-01
14 | Бетонирование монолитных участков (применительно) | 1 м3 | 2.4 | ТЕР46-01-008-03
Составил
Согласовано