## Локальная смета
СОГЛАСОВАНО: | [9 empty] | УТВЕРЖДАЮ:
_____________________________ | [9 empty] | _____________________________
" _____ " ________________ 200_ г. | [9 empty] | "______ " _______________200_ г.
МДОУ 170
(наименование стройки)
ЛОКАЛЬНЫЙ СМЕТНЫЙ РАСЧЕТ № 1
(локальная смета)
на | ЗАМЕНУ ОКОННЫХ БЛОКОВ
(наименование работ и затрат, наименование объекта)
Основание: чертежи №
| Сметная стоимость строительных работ ___________________________________________________________ |  | ___________________________499935 |  | руб.
| Средства на оплату труда ___________________________________________________________ |  | ___________________________17866 |  | руб.
| Сметная трудоемкость ___________________________________________________________ |  | ___________________________________________________________233,41 |  | чел.час
Составлен(а) в текущих (прогнозных) ценах по состоянию на 1 КВ. 2008 г.
№ пп | Шифр и номер позиции норматива | Наименование работ и затрат, единица измерения | Количество | Стоимость единицы, руб. |  |  | Общая стоимость, руб. |  |  |  | Затраты труда рабочих, чел.-ч, не занятых обслуживанием машин
|  |  |  | всего | эксплуатации машин | материалы | Всего | оплаты труда | эксплуатация машин | материалы
|  |  |  | оплаты труда | в т.ч. оплаты труда |  |  |  | в т.ч. оплаты труда |  | на единицу | всего
1 | 2 | 3 | 4 | 5 | 6 | 7 | 8 | 9 | 10 | 11 | 12 | 13
Раздел 1. Новый Раздел
1 | ТЕРр56-01-01 | Демонтаж оконных коробок в каменных стенах с: отбивкой штукатурки откосов (100 коробок) НР, (1805 руб.): 82%*0,94 ФОТ (от 2342 руб.) СП, (1452 руб.): 62% ФОТ (от 2342 руб.) | 0.16 | 2175,55 2004,48 | 171,07 15,18 |  | 348 | 321 | 27 2 |  | 288 | 46.08
З | 1. 101-0306 | Изделия резиновые технические, (кг) | 0 | 34.04 |  | 34.04
Уд | 2. 101-0306 | Изделия резиновые технические, (кг) | 42 6,72 | 34.04 |  | 34.04 | 228.75 |  |  | 228.75
З | 3. 101-0329 | Клей 88-СА, (кг) | 0 | 29.04 |  | 29.04
Уд | 4. 101-0329 | Клей 88-СА, (кг) | 4 0,64 | 29.04 |  | 29.04 | 18.59 |  |  | 18.59
З | 5. 101-0618 | Мастика тиоколовая строительного назначения АМ-0,5, (кг) | 0 | 74.88 |  | 74.88
Уд | 6. 101-0618 | Мастика тиоколовая строительного назначения АМ-0,5, (кг) | 0,048 0,00768 | 74.88 |  | 74.88 | 0.58 |  |  | 0.58
З | 7. 101-0848 | Резинотехнические изделия пластина губчатая из резины АФ-1, (кг) | 0 | 52.18 |  | 52.18
Уд | 8. 101-0848 | Резинотехнические изделия пластина губчатая из резины АФ-1, (кг) | 38 6,08 | 52.18 |  | 52.18 | 317.25 |  |  | 317.25
З | 9. 101-1287 | Стекло строительное профильное бесцветное коробчатого сечения, (м2) | 0 | 162.08 |  | 162.08
Уд | 10. 101-1287 | Стекло строительное профильное бесцветное коробчатого сечения, (м2) | 99 15,84 | 162.08 |  | 162.08 | 2567.35 |  |  | 2567.35
2 | ТЕРр56-02-02 | Снятие оконных переплетов: остекленных (100 м2 оконных переплетов) НР, (1275 руб.): 82%*0,94 ФОТ (от 1654 руб.) СП, (1025 руб.): 62% ФОТ (от 1654 руб.) | 0.746 | 329,82 297,87 | 31,95 8,30 |  | 246 | 222 | 24 6 |  | 46.11 | 34.4
3 | ИЕР10-01-034-06 | Монтаж окон из ПВХ- профилей поворотных (откидных, поворотно-откидных) с площадью проема более 2 м2 двухстворчатых (100 м2 проемов) КОЭФ. К ПОЗИЦИИ: Новый коэффициент ОЗП=0,645; ЭМ=1,4; ЗПМ=0,645; МАТ=0,7; ТЗ=0,645; ТЗМ=0,645 НР, (5131 руб.): 118%*(0,94*0,9) ФОТ (от 5140 руб.) СП, (2752 руб.): 63%*0,85 ФОТ (от 5140 руб.) | 0.746 | 3833,66 641,98 | 486,43 50,90 | 2705.25 | 2860 | 479 | 363 38 | 2018 | 52.66 | 39.28
4 | 203-9095 | Блоки оконные поливинилхлоридные (ПВХ) в комплект поставки входит отлив, подоконник, торцевая накладка, торцевая заглушка, отделка откосов. (м2) | 74.6 | 906.12 |  | 906.12 | 67597 |  |  | 67597
5 | ИЕР10-01-039-06 | Монтаж блоков из ПВХ в наружных и внутренних дверных проемах в каменных стенах площадью проема до 3 м2 (100 м2 проемов) КОЭФ. К ПОЗИЦИИ: Новый коэффициент ОЗП=0,645; ЭМ=1,4; ЗПМ=0,645; МАТ=0,7; ТЗ=0,645; ТЗМ=0,645 НР, (188 руб.): 118%*(0,94*0,9) ФОТ (от 188 руб.) СП, (101 руб.): 63%*0,85 ФОТ (от 188 руб.) | 0.028 | 4018,67 655,89 | 500,3 52,48 | 2862.48 | 113 | 18 | 14 1 | 81 | 53.81 | 1.51
6 | 203-9057 | Блоки дверные из ПВХ (м2) | 2.8 | 906.12 |  | 906.12 | 2537 |  |  | 2537
7 | ТЕР15-01-050-04 | Облицовка оконных и дверных откосов декоративным бумажно-слоистым пластиком или листами из синтетических материалов на клее (100 м2 облицовки) НР, (6834 руб.): 105%*(0,94*0,9) ФОТ (от 7693 руб.) СП, (3596 руб.): 55%*0,85 ФОТ (от 7693 руб.) | 0.62 | 11277,06 1231,88 | 51,03 8,84 | 9994.15 | 6992 | 764 | 32 5 | 6196 | 166.47 | 103.21
8 | ФЕР10-01-035-03 | Установка подоконных досок из ПВХ в каменных стенах толщиной свыше 0,51 м. (100 м п.) КОЭФ. К ПОЗИЦИИ: Новый коэффициент ОЗП=0,81; ЭМ=1,06; ЗПМ=0,81; МАТ=0,99; ТЗ=0,81; ТЗМ=0,81 НР, (521 руб.): 118%*(0,94*0,9) ФОТ (от 522 руб.) СП, (280 руб.): 63%*0,85 ФОТ (от 522 руб.) | 0.35 | 6585,31 147,72 | 25,46 0,74 | 6412.13 | 2305 | 52 | 9 | 2244 | 17.32 | 6.06
9 | 101-9468 | Доски подоконные ПВХ (м) | 35 | 142.02 |  | 142.02 | 4971 |  |  | 4971
10 | ИЕР10-01-035-02 | Установка водоотливов из оцинкованной стали с полимерным покрытием с высотой проема до 2 м (100 м2 проемов) КОЭФ. К ПОЗИЦИИ: К ОЗП=1,15; ЭМ=1,25; ТЗ=1,15; Коэффициент поправочный ОЗП=0,645; ЭМ=1,4; ЗПМ=0,645; МАТ=0,7; ТЗ=0,645 НР, (325 руб.): 118%*(0,94*0,9) ФОТ (от 326 руб.) СП, (175 руб.): 63%*0,85 ФОТ (от 326 руб.) | 0.35 | 296,59 91,96 | 26,25 2,21 | 178.38 | 104 | 32 | 9 1 | 63 | 8.19 | 2.87
11 | 201-9463 | Водоотлив из оцинкованной стали с полимерным покрытием (м) | 35 | 86.4 |  | 86.4 | 3024 |  |  | 3024
Итого прямые затраты по смете в ценах 2001г. | [6 empty] | 91097 | 1888 | 478 53 | 88731 |  | 233.41
Итого прямые затраты по смете с учетом коэффициентов к итогам | [6 empty] | 398213 | 17401 | 1930 465 | 378882 |  | 233.41
Накладные расходы | [6 empty] | 16080
Сметная прибыль | [6 empty] | 9381
Итоги по смете:
Проемы:
Итого Поз. 1-2 | [6 empty] | 594 | 543 | 51 8 |  |  | 80.48
Всего с учетом "ПЕРЕХОД В ЦЕНЫ 1 КВ. 2008г ОЗП=7,25; ЭМ=3,3; ЗПМ=7,25; МАТ=4,27" | [6 empty] | 4105 | 3937 | 168 58 |  |  | 80.48
Накладные расходы 82%*0,94 ФОТ (от 3 995) | [6 empty] | 3079
Сметная прибыль 62% ФОТ (от 3 995) | [6 empty] | 2477
Итого c накладными и см. прибылью | [6 empty] | 9661 |  |  |  |  | 80.48
Деревянные конструкции:
Итоги по Поз. 4, 6, 9, 11 НР 118% ФОТ; СП 63% ФОТ
Итого Поз. 4, 6, 9, 11 | [6 empty] | 78129 |  |  | 78129
Всего с учетом "К ТЕР ОЗП=1,15; ЭМ=1,25; ЗПМ=1,25" | [6 empty] | 78129 |  |  | 78129
Всего с учетом "МДС 81-35-2004 Пр1 т1 пп2 ОЗП=1,2" | [6 empty] | 78129 |  |  | 78129
Всего с учетом "ПЕРЕХОД В ЦЕНЫ 1 КВ. 2008г ОЗП=7,25; ЭМ=3,3; ЗПМ=7,25; МАТ=4,27" | [6 empty] | 333611 |  |  | 333611
Накладные расходы 118% ФОТ (от 0)
Сметная прибыль 63% ФОТ (от 0)
Итого c накладными и см. прибылью | [6 empty] | 333611
Итоги по Поз. 3, 5, 8, 10 НР 118%*(0,94*0,9) ФОТ; СП 63%*0,85 ФОТ
Итого Поз. 3, 5, 8, 10 | [6 empty] | 5382 | 581 | 395 40 | 4406 |  | 49.72
Всего с учетом "К ТЕР ОЗП=1,15; ЭМ=1,25; ЗПМ=1,25" | [6 empty] | 5568 | 668 | 494 50 | 4406 |  | 49.72
Всего с учетом "МДС 81-35-2004 Пр1 т1 пп2 ОЗП=1,2" | [6 empty] | 5702 | 802 | 494 50 | 4406 |  | 49.72
Всего с учетом "ПЕРЕХОД В ЦЕНЫ 1 КВ. 2008г ОЗП=7,25; ЭМ=3,3; ЗПМ=7,25; МАТ=4,27" | [6 empty] | 26259 | 5815 | 1630 363 | 18814 |  | 49.72
Накладные расходы 118%*(0,94*0,9) ФОТ (от 6 178) | [6 empty] | 6167
Сметная прибыль 63%*0,85 ФОТ (от 6 178) | [6 empty] | 3308
Итого c накладными и см. прибылью | [6 empty] | 35734 |  |  |  |  | 49.72
Итого | [6 empty] | 369345 |  |  |  |  | 49.72
Отделочные работы:
Итого Поз. 7 | [6 empty] | 6992 | 764 | 32 5 | 6196 |  | 103.21
Всего с учетом "К ТЕР ОЗП=1,15; ЭМ=1,25; ЗПМ=1,25" | [6 empty] | 7115 | 879 | 40 6 | 6196 |  | 103.21
Всего с учетом "МДС 81-35-2004 Пр1 т1 пп2 ОЗП=1,2" | [6 empty] | 7291 | 1055 | 40 6 | 6196 |  | 103.21
Всего с учетом "ПЕРЕХОД В ЦЕНЫ 1 КВ. 2008г ОЗП=7,25; ЭМ=3,3; ЗПМ=7,25; МАТ=4,27" | [6 empty] | 34238 | 7649 | 132 44 | 26457 |  | 103.21
Накладные расходы 105%*(0,94*0,9) ФОТ (от 7 693) | [6 empty] | 6834
Сметная прибыль 55%*0,85 ФОТ (от 7 693) | [6 empty] | 3596
Итого c накладными и см. прибылью | [6 empty] | 44668 |  |  |  |  | 103.21
Итого | [6 empty] | 423674 |  |  |  |  | 233.41
В том числе:
Материалы | [6 empty] | 378882
Машины и механизмы | [6 empty] | 1930
ФОТ | [6 empty] | 17866
Накладные расходы | [6 empty] | 16080
Сметная прибыль | [6 empty] | 9381
Временные 0
Итого | [6 empty] | 423674
Непредвиденные затраты 0
Итого с непредвиденными | [6 empty] | 423674
НДС 18% | [6 empty] | 76261
ВСЕГО по смете | [6 empty] | 499935 |  |  |  |  | 233.41
Составил
Проверил