## Локальная смета 2
ФОРМА № 4
Наименование стройки -
Объект МУЗ "1-я Городская клиническая больница"
ЛОКАЛЬНАЯ СМЕТА №
на замену системы приточно-вытяжной вентиляции бактериологической лаборатории "Чистая зона"
Основание | [14 empty] | Сметная стоимость - | [5 empty] | 184,116 тыс.руб
Чертежи № | [14 empty] | Нормативная трудоемкость - | [5 empty] | 414,00 чел-ч
[15 empty] | Сметная заработная плата - | [5 empty] | 17,044 тыс.руб
Составлена в ценах Января 2007 г.
№ п/п |  | Шифр и номер позиции норматива |  | Наименование работ и затрат |  | Количество |  | Стоимость на единицу, руб | [5 empty] | Общая стоимость, руб. | [8 empty] | Затраты труда рабочих, чел.-ч. не занят. обсл. машин
[8 empty] | Всего |  | Экспл. машин |  |  | Материалы | Всего |  | Основной зарплаты |  |  | Экспл. машин |  |  | Материалы | обслуживающ. машины
ед. изм.
[8 empty] | Основной зарплаты |  | В т.ч. зарплаты | [8 empty] | В т.ч. зарплаты |  |  |  | На един. |  |  | Всего
№1 <Нет раздела>
1 |  | 2 |  | 3 |  | 4 |  | 5 |  | 6 |  |  | 7 | 8 |  | 9 |  |  | 10 |  |  | 11 | 12 |  |  | 13
Приточная вентиляция "Чистая зона"
1 | ТЕР20-03-002-01 |  | Установка вентиляторов осевых массой до 0,025 т |  | 1 |  | 47.4075 |  | 9.9 |  |  | 2.03 |  | 47.41 |  | 35.48 |  | 9.9 |  |  |  | 2.03 | 4.577 |  | 4.58
| (0) сб.ОУр.п.1.13 |  | ЗП=30,85*1,15; ЭММ=7,92*1,25; ЗПм=0,1*1,25; ТЗТ=3,98*1,15; ТЗТм=0,05*1,25 |  | 1 вентилятор |  | 35.4775 |  | 0.125 | [8 empty] | 0.13 |  |  |  |  | 0.0625 |  | 0.06
1.1 | 300-9005 |  | Вентиляторы осевые с электродвигателем на одной оси |  | 1 |  |  |  | 1 |  |  | 2557.19 | [9 empty] | 2557.19
комплект
2 | ТЕР20-02-002-02 |  | Установка решеток жалюзийных площадью в свету до 1 м2 |  | 1 |  | 34.2825 |  | 12.425 |  |  | 7.08 |  | 34.28 |  | 14.78 |  | 12.43 |  |  |  | 7.08 | 2.047 |  | 2.05
| (0) сб.ОУр.п.1.13 |  | ЗП=12,85*1,15; ЭММ=9,94*1,25; ЗПм=0,1*1,25; ТЗТ=1,78*1,15; ТЗТм=0,02*1,25 |  | 1 решетка |  | 14.7775 |  | 0.125 | [8 empty] | 0.13 |  |  |  |  | 0.025 |  | 0.03
2.1 | 300-9390 |  | Решетки жалюзийные |  | 1 |  |  |  | 1 |  |  | 193.49 | [9 empty] | 193.49
шт.
3 | ТЕР20-02-006-01 |  | Установка заслонок воздушных и клапанов воздушных КВР с электрическим или пневматическим приводом диаметром до 250 мм |  | 1 |  | 30.928 |  | 2.5625 |  |  | 14.83 |  | 30.93 |  | 13.54 |  | 2.56 |  |  |  | 14.83 | 1.8745 |  | 1.87
| (0) сб.ОУр.п.1.13 |  | ЗП=11,77*1,15; ЭММ=2,05*1,25; ЗПм=0*1,25; ТЗТ=1,63*1,15; ТЗТм=0,01*1,25 |  | 1 шт. |  | 13.5355 |  | 0 | [8 empty] | 0 |  |  |  |  | 0.0125 |  | 0.01
3.1 |  |  | Электропривод DB-DA 230Г-S2 |  | 1 |  |  |  | 1 |  |  | 1318.15 | [9 empty] | 1318.15
3.2 | 300-9130 |  | Заслонки унифицированные или клапаны |  | 1 |  |  |  | 1 |  |  | 3192.12 | [9 empty] | 3192.12
шт.
4 | ТЕР20-02-014-10 |  | Установка шумоглушителей вентиляционных трубчатых круглого сечения типа ГТК 2-4, диаметром обечайки 315 мм |  | 1 |  | 22.7095 |  | 2.7125 |  |  | 7.37 |  | 22.71 |  | 12.63 |  | 2.71 |  |  |  | 7.37 | 1.771 |  | 1.77
| (0) сб.ОУр.п.1.13 |  | ЗП=10,98*1,15; ЭММ=2,17*1,25; ЗПм=0*1,25; ТЗТ=1,54*1,15; ТЗТм=0,01*1,25 |  | 1 шт. |  | 12.627 |  | 0 | [8 empty] | 0 |  |  |  |  | 0.0125 |  | 0.01
4.1 | 300-9871 |  | Шумоглушители трубчатые |  | 1 |  |  |  | 1 |  |  | 425.53 | [9 empty] | 425.53
шт.
4.2 | 300-9240 |  | Крепления |  | 1 |  |  |  | 1 |  |  | 95.89 | [9 empty] | 95.89
кг
5 | ТЕР20-04-002-01 |  | Установка калориферов массой до 0,1 т |  | 1 |  | 118.852 |  | 17.95 |  |  | 58.95 |  | 118.85 |  | 41.95 |  | 17.95 |  |  |  | 58.95 | 6.1065 |  | 6.11
| (0) сб.ОУр.п.1.13 |  | ЗП=36,48*1,15; ЭММ=14,36*1,25; ЗПм=0,31*1,25; ТЗТ=5,31*1,15; ТЗТм=0,08*1,25 |  | 1 калорифер |  | 41.952 |  | 0.3875 | [8 empty] | 0.39 |  |  |  |  | 0.1 |  | 0.1
5.1 | 300-9150 |  | Калориферы |  | 1 |  |  |  | 1 |  |  | 1418.21 | [9 empty] | 1418.21
шт.
6 | ТЕР20-01-002-04 |  | Прокладка воздуховодов из листовой оцинкованной стали и алюминия класса П (плотные) толщиной 0,6 мм, диаметром до 250 мм |  | 0.1158 |  | 3535.459 |  | 199.3875 |  |  | 1975.15 |  | 409.41 |  | 157.59 |  | 23.09 |  |  |  | 228.72 | 193.039 |  | 22.35
| (0) сб.ОУр.п.1.13 |  | ЗП=1183,41*1,15; ЭММ=159,51*1,25; ЗПм=5,38*1,25; ТЗТ=167,86*1,15; ТЗТм=1,32*1,25 |  | 100 м2 поверхности воздуховодов |  | 1360.9215 |  | 6.725 | [8 empty] | 0.78 |  |  |  |  | 1.65 |  | 0.19
6.1 | 300-9066 |  | Воздуховоды металлические |  | 11.58 |  |  |  | 100 |  |  | 126.71 | [9 empty] | 1467.3
м2
6.2 |  |  | Отвод |  | 1 |  |  |  | 8.6356 |  |  | 102.73 | [9 empty] | 102.73
6.3 |  |  | Переход д200/д160 |  | 1 |  |  |  | 8.6356 |  |  | 41.09 | [9 empty] | 41.09
6.4 |  |  | Переход д160/д100 |  | 1 |  |  |  | 8.6356 |  |  | 22.205 | [9 empty] | 22.21
6.5 |  |  | Заглушка д100 |  | 1 |  |  |  | 8.6356 |  |  | 11.98 | [9 empty] | 11.98
6.6 | 300-9240 |  | Крепления |  | 1 |  |  |  | 8.6356 |  |  | 95.89 | [9 empty] | 95.89
кг
7 | ТЕР20-02-003-05 |  | Установка решеток жалюзийных стальных регулирующих (РР) номер 1 размер 100х200 мм |  | 10 |  | 52.745 |  | 8.9375 |  |  | 34.09 |  | 527.45 |  | 97.18 |  | 89.38 |  |  |  | 340.9 | 1.3455 |  | 13.46
| (0) сб.ОУр.п.1.13 |  | ЗП=8,45*1,15; ЭММ=7,15*1,25; ЗПм=0*1,25; ТЗТ=1,17*1,15; ТЗТм=0,01*1,25 |  | 1 решетка |  | 9.7175 |  | 0 | [8 empty] | 0 |  |  |  |  | 0.0125 |  | 0.13
7.1 |  |  | Прямоугольная врезка 100х200 |  | 10 |  |  |  | 1 |  |  | 17.12 | [9 empty] | 171.2
7.2 |  |  | Решотка РВ ВРГ 100х200 |  | 10 |  |  |  | 1 |  |  | 82.19 | [9 empty] | 821.9
8 | ТЕР20-02-003-11 |  | Установка решеток жалюзийных стальных щелевых регулирующих (Р) номер 200 размер 150х250 мм |  | 8 |  | 29.9645 |  | 7.675 |  |  | 13.4 |  | 239.72 |  | 71.12 |  | 61.4 |  |  |  | 107.2 | 1.2305 |  | 9.84
| (0) сб.ОУр.п.1.13 |  | ЗП=7,73*1,15; ЭММ=6,14*1,25; ЗПм=0*1,25; ТЗТ=1,07*1,15; ТЗТм=0,01*1,25 |  | 1 решетка |  | 8.8895 |  | 0 | [8 empty] | 0 |  |  |  |  | 0.0125 |  | 0.1
8.1 |  |  | Прямоугольная врезка 150х250 |  | 8 |  |  |  | 1 |  |  | 23.97 | [9 empty] | 191.76
9 |  |  | Решотка РВ ВРГ 150х200 |  | 8 |  |  |  | 0 |  |  | 95.89 | [9 empty] | 767.12
Вытяжная вентиляция "Чистая зона"
10 | ТЕР20-03-002-01 |  | Установка вентиляторов осевых массой до 0,025 т |  | 1 |  | 47.4075 |  | 9.9 |  |  | 2.03 |  | 47.41 |  | 35.48 |  | 9.9 |  |  |  | 2.03 | 4.577 |  | 4.58
| (0) сб.ОУр.п.1.13 |  | ЗП=30,85*1,15; ЭММ=7,92*1,25; ЗПм=0,1*1,25; ТЗТ=3,98*1,15; ТЗТм=0,05*1,25 |  | 1 вентилятор |  | 35.4775 |  | 0.125 | [8 empty] | 0.13 |  |  |  |  | 0.0625 |  | 0.06
10.1 | 300-9005 |  | Вентиляторы осевые с электродвигателем на одной оси шумоизолированный KVKE 200 |  | 1 |  |  |  | 1 |  |  | 2464.16 | [9 empty] | 2464.16
комплект
11 | ТЕР20-02-004-01 |  | Установка клапанов обратных диаметром до 355 мм |  | 1 |  | 18.2035 |  | 2.2125 |  |  | 7.55 |  | 18.2 |  | 8.44 |  | 2.21 |  |  |  | 7.55 | 1.1845 |  | 1.18
| (0) сб.ОУр.п.1.13 |  | ЗП=7,34*1,15; ЭММ=1,77*1,25; ЗПм=0*1,25; ТЗТ=1,03*1,15; ТЗТм=0,01*1,25 |  | 1 клапан |  | 8.441 |  | 0 | [8 empty] | 0 |  |  |  |  | 0.0125 |  | 0.01
11.1 | 300-9170 |  | Клапаны обратный RSK 200 |  | 1 |  |  |  | 1 |  |  | 110.61 | [9 empty] | 110.61
шт.
12 | ТЕР20-05-001-01 |  | Установка фильтров ячейковых |  | 1 |  | 250.241 |  | 8.8 |  |  | 205.4 |  | 250.24 |  | 36.04 |  | 8.8 |  |  |  | 205.4 | 4.761 |  | 4.76
| (0) сб.ОУр.п.1.13 |  | ЗП=31,34*1,15; ЭММ=7,04*1,25; ЗПм=0*1,25; ТЗТ=4,14*1,15; ТЗТм=0,04*1,25 |  | 1 м2 поверхности в свету |  | 36.041 |  | 0 | [8 empty] | 0 |  |  |  |  | 0.05 |  | 0.05
12.1 | 300-9500 |  | Фильтры |  | 1 |  |  |  | 1 |  |  | 1542.46 | [9 empty] | 1542.46
м2
13 | ТЕР20-01-002-04 |  | Прокладка воздуховодов из листовой оцинкованной стали и алюминия класса П (плотные) толщиной 0,6 мм, диаметром до 250 мм |  | 0.1158 |  | 3535.459 |  | 199.3875 |  |  | 1975.15 |  | 409.41 |  | 157.59 |  | 23.09 |  |  |  | 228.72 | 193.039 |  | 22.35
| (0) сб.ОУр.п.1.13 |  | ЗП=1183,41*1,15; ЭММ=159,51*1,25; ЗПм=5,38*1,25; ТЗТ=167,86*1,15; ТЗТм=1,32*1,25 |  | 100 м2 поверхности воздуховодов |  | 1360.9215 |  | 6.725 | [8 empty] | 0.78 |  |  |  |  | 1.65 |  | 0.19
13.1 | 300-9066 |  | Воздуховоды металлические |  | 11.58 |  |  |  | 100 |  |  | 126.71 | [9 empty] | 1467.3
м2
13.2 |  |  | Отвод д200 |  | 1 |  |  |  | 8.6356 |  |  | 102.73 | [9 empty] | 102.73
13.3 |  |  | Переход д200/д160 |  | 1 |  |  |  | 8.6356 |  |  | 41.09 | [9 empty] | 41.09
13.4 |  |  | Переход д160/д100 |  | 1 |  |  |  | 8.6356 |  |  | 22.28 | [9 empty] | 22.28
13.5 |  |  | Заглушка д100 |  | 1 |  |  |  | 8.6356 |  |  | 11.9 | [9 empty] | 11.9
13.6 | 300-9240 |  | Крепления |  | 1 |  |  |  | 8.6356 |  |  | 95.89 | [9 empty] | 95.89
кг
14 | ТЕР20-02-009-01 |  | Установка зонтов над шахтами из листовой стали круглого сечения диаметром 200 мм |  | 1 |  | 8.137 |  | 2.075 |  |  | 2.06 |  | 8.14 |  | 4 |  | 2.08 |  |  |  | 2.06 | 0.5405 |  | 0.54
| (0) сб.ОУр.п.1.13 |  | ЗП=3,48*1,15; ЭММ=1,66*1,25; ЗПм=0*1,25; ТЗТ=0,47*1,15; ТЗТм=0,01*1,25 |  | 1 зонт |  | 4.002 |  | 0 | [8 empty] | 0 |  |  |  |  | 0.0125 |  | 0.01
14.1 | 300-9548 |  | Зонты стальные вентиляционных систем |  | 1 |  |  |  | 1 |  |  | 51.36 | [9 empty] | 51.36
шт.
14.2 | 300-9240 |  | Крепления |  | 1 |  |  |  | 1 |  |  | 34.24 | [9 empty] | 34.24
кг
15 | ТЕР20-02-003-05 |  | Установка решеток жалюзийных стальных регулирующих (РР) номер 1 размер 100х200 мм |  | 14 |  | 52.745 |  | 8.9375 |  |  | 34.09 |  | 738.43 |  | 136.05 |  | 125.13 |  |  |  | 477.26 | 1.3455 |  | 18.84
| (0) сб.ОУр.п.1.13 |  | ЗП=8,45*1,15; ЭММ=7,15*1,25; ЗПм=0*1,25; ТЗТ=1,17*1,15; ТЗТм=0,01*1,25 |  | 1 решетка |  | 9.7175 |  | 0 | [8 empty] | 0 |  |  |  |  | 0.0125 |  | 0.18
15.1 |  |  | Прямоугольная врезка 100х200 |  | 14 |  |  |  | 1 |  |  | 17.12 | [9 empty] | 239.68
15.2 |  |  | Решотка РВ ВРГ 100х200 |  | 14 |  |  |  | 1 |  |  | 82.19 | [9 empty] | 1150.66
16 | ТЕР20-02-003-11 |  | Установка решеток жалюзийных стальных щелевых регулирующих (Р) номер 200 размер 150х250 мм |  | 10 |  | 29.9645 |  | 7.675 |  |  | 13.4 |  | 299.65 |  | 88.9 |  | 76.75 |  |  |  | 134 | 1.2305 |  | 12.31
| (0) сб.ОУр.п.1.13 |  | ЗП=7,73*1,15; ЭММ=6,14*1,25; ЗПм=0*1,25; ТЗТ=1,07*1,15; ТЗТм=0,01*1,25 |  | 1 решетка |  | 8.8895 |  | 0 | [8 empty] | 0 |  |  |  |  | 0.0125 |  | 0.13
16.1 |  |  | Прямоугольная врезка 150х250 |  | 10 |  |  |  | 1 |  |  | 23.97 | [9 empty] | 239.7
16.2 |  |  | Решотка РВ ВРГ 150х250 |  | 10 |  |  |  | 1 |  |  | 95.89 | [9 empty] | 958.9
Общестроительные работы. Пробивка отверстий
17 | ТЕР46-03-007-03 |  | Пробивка проемов в конструкциях из кирпича |  | 2 |  | 389.59 |  | 300.78 |  |  | 0 |  | 779.18 |  | 177.62 |  | 601.56 |  |  |  | 0 | 12.3 |  | 24.6
| (0) |  |  |  | 1 м3 |  | 88.81 |  | 19.58 | [8 empty] | 39.16 |  |  |  |  | 2.54 |  | 5.08
18 | ТЕР46-03-017-04 |  | Заделка отверстий, гнезд и борозд в стенах и перегородках железобетонных площадью до 0,2 м2 |  | 1 |  | 2120.73 |  | 41.96 |  |  | 1680.94 |  | 2120.73 |  | 397.83 |  | 41.96 |  |  |  | 1680.94 | 61.11 |  | 61.11
| (0) |  |  |  | 1 м3 заделки |  | 397.83 |  | 0 | [8 empty] | 0 |  |  |  |  | 0.43 |  | 0.43
Трубопроводы отопления
19 | ТЕР16-03-001-03 |  | Прокладка трубопроводов отопления при стояковой системе из многослойных металл- полимерных труб диаметром 25 мм |  | 0.83 |  | 9734.12 |  | 173.25 |  |  | 8655.82 |  | 8079.32 |  | 751.19 |  | 143.8 |  |  |  | 7184.33 | 115 |  | 95.45
| (0) сб.ОУр.п.1.13 |  | ЗП=787*1,15; ЭММ=138,6*1,25; ЗПм=0,72*1,25; ТЗТ=100*1,15; ТЗТм=0,44*1,25 |  | 100 м трубопровода |  | 905.05 |  | 0.9 | [8 empty] | 0.75 |  |  |  |  | 0.55 |  | 0.46
19.1 | 300-9910 |  | Фасонные и соединительные части к многослойным металлополимерным трубам |  | 10 |  |  |  | 12.0482 |  |  | 23.97 | [9 empty] | 239.7
шт.
19.2 | 300-9240 |  | Крепления |  | 120 |  |  |  | 144.5783 |  |  | 3.42 | [9 empty] | 410.4
шт.
19.3 | 300-9912 |  | Запорная арматура к многослойным металлополимерным трубам |  | 6 |  |  |  | 7.2289 |  |  | 41.11 | [9 empty] | 246.66
шт.
20 | ТЕР46-03-010-01 |  | Пробивка в бетонных стенах и полах толщиной 100 мм отверстий площадью до 20 см2 |  | 5 |  | 631.48 |  | 515.13 |  |  | 0 |  | 3157.4 |  | 581.75 |  | 2575.65 |  |  |  | 0 | 15.17 |  | 75.85
| (0) |  |  |  | 100 отверстий |  | 116.35 |  | 33.54 | [8 empty] | 167.7 |  |  |  |  | 4.35 |  | 21.75
21 | ТЕР46-03-010-01 |  | Пробивка в бетонных стенах и полах толщиной 100 мм отверстий площадью до 20 см2 |  | 0.06 |  | 631.48 |  | 515.13 |  |  | 0 |  | 37.89 |  | 6.98 |  | 30.91 |  |  |  | 0 | 15.17 |  | 0.91
| (0) |  |  |  | 100 отверстий |  | 116.35 |  | 33.54 | [8 empty] | 2.01 |  |  |  |  | 4.35 |  | 0.26
ИТОГО: | [13 empty] | 39700.24 |  | 2826.14 |  |  | 3861.26 |  |  | 33012.85 | 384.51
[19 empty] | 211.96 |  |  |  | 29.24
Наименование и значение множителей | [19 empty] | Значение |  |  |  | Прямые
Зарплата | [10 empty] | 2826,14*5,61 | [8 empty] | 5.61 |  |  |  | 15855
Машины и механизмы | [10 empty] | 3861,26*2,96 | [8 empty] | 2.96 |  |  |  | 11429
Материалы | [10 empty] | 33012,85*2,92 | [8 empty] | 2.92 |  |  |  | 96398
Итого по перевозке | [19 empty] | 0 |  |  |  | 0
Итого по погрузке/разгрузке | [19 empty] | 0 |  |  |  | 0
Итого | [19 empty] | 0 |  |  |  | 123682
Сантехнические работы - внутренние (трубопроводы, водопровод, канализация, отопление, газоснабжение, вентиляция и кондиционирование воздуха). УСН (1, 2, 3, 4, 5, 6, 7, 8, 9, 10, 11, 12, 13, 14, 15, 16, 19)
Накладные расходы | [10 empty] | (1661,96+3,09)*5,61*1,2032 | [8 empty] | 1.2032 |  |  |  | 11239
Сметная прибыль | [10 empty] | (1661,96+3,09)*5,61*0,83 | [8 empty] | 0.83 |  |  |  | 7753
Работы по реконструкции зданий и сооружений (усиление и замена существующих конструкций, разборка и возведение отдельных конструктивных элементов). УСН (17, 18, 20, 21)
Накладные расходы | [10 empty] | (1164,18+208,87)*5,61*1,034 | [8 empty] | 1.034 |  |  |  | 7965
Сметная прибыль | [10 empty] | (1164,18+208,87)*5,61*0,7 | [8 empty] | 0.7 |  |  |  | 5392
Итого Накладные расходы | [10 empty] | 19204 | [8 empty] | 1 |  |  |  | 19204
Итого Сметная прибыль | [10 empty] | 13145 | [8 empty] | 1 |  |  |  | 13145
Итого | [19 empty] | 0 |  |  |  | 156031
НДС | [10 empty] | 156031*0,18 | [8 empty] | 18% |  |  |  | 28086
Итого | [19 empty] | 0 |  |  |  | 184116
СОСТАВИЛ | [16 empty] | Бурсиков А.О.
ПРОВЕРИЛ | [16 empty] | Кочиев К.З,

## SMW_Служебная (hidden)
Чистая зона НДС
ФОРМА № 4 | 10 | 0 | 0 | 0 | 700
Наименование стройки - | 10 | 1 | 0 | 0 | 701
Объект МУЗ "1-я Городская клиническая больница" | 10 | 2 | 0 | 0 | 702
ЛОКАЛЬНАЯ СМЕТА № | 10 | 3 | 0 | 0 | 703
на замену системы приточно-вытяжной вентиляции бактериологической лаборатории "Чистая зона" | 10 | 4 | 0 | 0 | 704
Основание | 10 | 5 | 0 | 0 | 705
Сметная стоимость - | 10 | 5 | 1 | 0 | 705
Чертежи № | 10 | 6 | 0 | 0 | 706
Нормативная трудоемкость - | 10 | 6 | 1 | 0 | 706
0 | 10 | 7 | 0 | 0 | 707
Сметная заработная плата - | 10 | 7 | 1 | 0 | 707
Составлена в ценах Января 2007 г. | 10 | 8 | 0 | 0 | 708
№ п/п | 10 | 17 | 0 | 0 | 11200
Шифр и номер позиции норматива | 10 | 17 | 1 | 0 | 11200
Наименование работ и затрат | 10 | 17 | 2 | 0 | 11200
Количество | 10 | 17 | 3 | 0 | 11200
ед. изм. | 10 | 17 | 4 | 0 | 11200
Стоимость на единицу, руб | 10 | 17 | 5 | 0 | 11200
Всего | 10 | 17 | 6 | 0 | 11200
Основной зарплаты | 10 | 17 | 7 | 0 | 11200
Экспл. машин | 10 | 17 | 8 | 0 | 11200
В т.ч. зарплаты | 10 | 17 | 9 | 0 | 11200
Общая стоимость, руб. | 10 | 17 | 10 | 0 | 11200
Всего | 10 | 17 | 11 | 0 | 11200
Основной зарплаты | 10 | 17 | 12 | 0 | 11200
Экспл. машин | 10 | 17 | 13 | 0 | 11200
В т.ч. зарплаты | 10 | 17 | 14 | 0 | 11200
Затраты труда рабочих, чел.-ч. не занят. обсл. машин | 10 | 17 | 15 | 0 | 11200
обслуживающ. машины | 10 | 17 | 16 | 0 | 11200
На един. | 10 | 17 | 17 | 0 | 11200
Всего | 10 | 17 | 18 | 0 | 11200
Материалы | 10 | 17 | 19 | 0 | 11200
Материалы | 10 | 17 | 20 | 0 | 11200
Приточная вентиляция "Чистая зона" | 10 | 30 | 0 | 0 | 11207
1 | 10 | 31 | 0 | 0 | 11202
ТЕР20-03-002-01 | 10 | 31 | 1 | 0 | 11202
Установка вентиляторов осевых массой до 0,025 т | 10 | 31 | 2 | 0 | 11202
1 вентилятор | 10 | 31 | 3 | 0 | 11202
1 | 10 | 31 | 4 | 0 | 11202
35.4775 | 10 | 31 | 6 | 0 | 11202
9.9 | 10 | 31 | 7 | 0 | 11202
0.125 | 10 | 31 | 8 | 0 | 11202
4.577 | 10 | 31 | 9 | 0 | 11202
0.0625 | 10 | 31 | 10 | 0 | 11202
2.03 | 10 | 31 | 18 | 0 | 11202
1.1 | 10 | 89 | 0 | 0 | 11206
300-9005 | 10 | 89 | 1 | 0 | 11206
Вентиляторы осевые с электродвигателем на одной оси | 10 | 89 | 2 | 0 | 11206
комплект | 10 | 89 | 3 | 0 | 11206
1 | 10 | 89 | 6 | 0 | 11206
0 | 10 | 89 | 8 | 0 | 11206
2557.19 | 10 | 89 | 9 | 0 | 11206
2 | 10 | 33 | 0 | 0 | 11202
ТЕР20-02-002-02 | 10 | 33 | 1 | 0 | 11202
Установка решеток жалюзийных площадью в свету до 1 м2 | 10 | 33 | 2 | 0 | 11202
1 решетка | 10 | 33 | 3 | 0 | 11202
1 | 10 | 33 | 4 | 0 | 11202
14.7775 | 10 | 33 | 6 | 0 | 11202
12.425 | 10 | 33 | 7 | 0 | 11202
0.125 | 10 | 33 | 8 | 0 | 11202
2.047 | 10 | 33 | 9 | 0 | 11202
0.025 | 10 | 33 | 10 | 0 | 11202
7.08 | 10 | 33 | 18 | 0 | 11202
2.1 | 10 | 90 | 0 | 0 | 11206
300-9390 | 10 | 90 | 1 | 0 | 11206
Решетки жалюзийные | 10 | 90 | 2 | 0 | 11206
шт. | 10 | 90 | 3 | 0 | 11206
1 | 10 | 90 | 6 | 0 | 11206
0 | 10 | 90 | 8 | 0 | 11206
193.49 | 10 | 90 | 9 | 0 | 11206
3 | 10 | 35 | 0 | 0 | 11202
ТЕР20-02-006-01 | 10 | 35 | 1 | 0 | 11202
Установка заслонок воздушных и клапанов воздушных КВР с электрическим или пневматическим приводом диаметром до 250 мм | 10 | 35 | 2 | 0 | 11202
1 шт. | 10 | 35 | 3 | 0 | 11202
1 | 10 | 35 | 4 | 0 | 11202
13.5355 | 10 | 35 | 6 | 0 | 11202
2.5625 | 10 | 35 | 7 | 0 | 11202
0 | 10 | 35 | 8 | 0 | 11202
1.8745 | 10 | 35 | 9 | 0 | 11202
0.0125 | 10 | 35 | 10 | 0 | 11202
14.83 | 10 | 35 | 18 | 0 | 11202
3.1 | 10 | 91 | 0 | 0 | 11206
0 | 10 | 91 | 1 | 0 | 11206
Электропривод DB-DA 230Г-S2 | 10 | 91 | 2 | 0 | 11206
0 | 10 | 91 | 3 | 0 | 11206
1 | 10 | 91 | 6 | 0 | 11206
0 | 10 | 91 | 8 | 0 | 11206
1318.15 | 10 | 91 | 9 | 0 | 11206
3.2 | 10 | 92 | 0 | 0 | 11206
300-9130 | 10 | 92 | 1 | 0 | 11206
Заслонки унифицированные или клапаны | 10 | 92 | 2 | 0 | 11206
шт. | 10 | 92 | 3 | 0 | 11206
1 | 10 | 92 | 6 | 0 | 11206
0 | 10 | 92 | 8 | 0 | 11206
3192.12 | 10 | 92 | 9 | 0 | 11206
4 | 10 | 38 | 0 | 0 | 11202
ТЕР20-02-014-10 | 10 | 38 | 1 | 0 | 11202
Установка шумоглушителей вентиляционных трубчатых круглого сечения типа ГТК 2-4, диаметром обечайки 315 мм | 10 | 38 | 2 | 0 | 11202
1 шт. | 10 | 38 | 3 | 0 | 11202
1 | 10 | 38 | 4 | 0 | 11202
12.627 | 10 | 38 | 6 | 0 | 11202
2.7125 | 10 | 38 | 7 | 0 | 11202
0 | 10 | 38 | 8 | 0 | 11202
1.771 | 10 | 38 | 9 | 0 | 11202
0.0125 | 10 | 38 | 10 | 0 | 11202
7.37 | 10 | 38 | 18 | 0 | 11202
4.1 | 10 | 93 | 0 | 0 | 11206
300-9871 | 10 | 93 | 1 | 0 | 11206
Шумоглушители трубчатые | 10 | 93 | 2 | 0 | 11206
шт. | 10 | 93 | 3 | 0 | 11206
1 | 10 | 93 | 6 | 0 | 11206
0 | 10 | 93 | 8 | 0 | 11206
425.53 | 10 | 93 | 9 | 0 | 11206
4.2 | 10 | 94 | 0 | 0 | 11206
300-9240 | 10 | 94 | 1 | 0 | 11206
Крепления | 10 | 94 | 2 | 0 | 11206
кг | 10 | 94 | 3 | 0 | 11206
1 | 10 | 94 | 6 | 0 | 11206
0 | 10 | 94 | 8 | 0 | 11206
95.89 | 10 | 94 | 9 | 0 | 11206
5 | 10 | 41 | 0 | 0 | 11202
ТЕР20-04-002-01 | 10 | 41 | 1 | 0 | 11202
Установка калориферов массой до 0,1 т | 10 | 41 | 2 | 0 | 11202
1 калорифер | 10 | 41 | 3 | 0 | 11202
1 | 10 | 41 | 4 | 0 | 11202
41.952 | 10 | 41 | 6 | 0 | 11202
17.95 | 10 | 41 | 7 | 0 | 11202
0.3875 | 10 | 41 | 8 | 0 | 11202
6.1065 | 10 | 41 | 9 | 0 | 11202
0.1 | 10 | 41 | 10 | 0 | 11202
58.95 | 10 | 41 | 18 | 0 | 11202
5.1 | 10 | 95 | 0 | 0 | 11206
300-9150 | 10 | 95 | 1 | 0 | 11206
Калориферы | 10 | 95 | 2 | 0 | 11206
шт. | 10 | 95 | 3 | 0 | 11206
1 | 10 | 95 | 6 | 0 | 11206
0 | 10 | 95 | 8 | 0 | 11206
1418.21 | 10 | 95 | 9 | 0 | 11206
6 | 10 | 43 | 0 | 0 | 11202
ТЕР20-01-002-04 | 10 | 43 | 1 | 0 | 11202
Прокладка воздуховодов из листовой оцинкованной стали и алюминия класса П (плотные) толщиной 0,6 мм, диаметром до 250 мм | 10 | 43 | 2 | 0 | 11202
100 м2 поверхности воздуховодов | 10 | 43 | 3 | 0 | 11202
0.1158 | 10 | 43 | 4 | 0 | 11202
1360.9215 | 10 | 43 | 6 | 0 | 11202
199.3875 | 10 | 43 | 7 | 0 | 11202
6.725 | 10 | 43 | 8 | 0 | 11202
193.039 | 10 | 43 | 9 | 0 | 11202
1.65 | 10 | 43 | 10 | 0 | 11202
1975.15 | 10 | 43 | 18 | 0 | 11202
6.1 | 10 | 96 | 0 | 0 | 11206
300-9066 | 10 | 96 | 1 | 0 | 11206
Воздуховоды металлические | 10 | 96 | 2 | 0 | 11206
м2 | 10 | 96 | 3 | 0 | 11206
100 | 10 | 96 | 6 | 0 | 11206
0 | 10 | 96 | 8 | 0 | 11206
126.71 | 10 | 96 | 9 | 0 | 11206
6.2 | 10 | 97 | 0 | 0 | 11206
0 | 10 | 97 | 1 | 0 | 11206
Отвод | 10 | 97 | 2 | 0 | 11206
0 | 10 | 97 | 3 | 0 | 11206
8.6356 | 10 | 97 | 6 | 0 | 11206
0 | 10 | 97 | 8 | 0 | 11206
102.73 | 10 | 97 | 9 | 0 | 11206
6.3 | 10 | 98 | 0 | 0 | 11206
0 | 10 | 98 | 1 | 0 | 11206
Переход д200/д160 | 10 | 98 | 2 | 0 | 11206
0 | 10 | 98 | 3 | 0 | 11206
8.6356 | 10 | 98 | 6 | 0 | 11206
0 | 10 | 98 | 8 | 0 | 11206
41.09 | 10 | 98 | 9 | 0 | 11206
6.4 | 10 | 99 | 0 | 0 | 11206
0 | 10 | 99 | 1 | 0 | 11206
Переход д160/д100 | 10 | 99 | 2 | 0 | 11206
0 | 10 | 99 | 3 | 0 | 11206
8.6356 | 10 | 99 | 6 | 0 | 11206
0 | 10 | 99 | 8 | 0 | 11206
22.205 | 10 | 99 | 9 | 0 | 11206
6.5 | 10 | 100 | 0 | 0 | 11206
0 | 10 | 100 | 1 | 0 | 11206
Заглушка д100 | 10 | 100 | 2 | 0 | 11206
0 | 10 | 100 | 3 | 0 | 11206
8.6356 | 10 | 100 | 6 | 0 | 11206
0 | 10 | 100 | 8 | 0 | 11206
11.98 | 10 | 100 | 9 | 0 | 11206
6.6 | 10 | 101 | 0 | 0 | 11206
300-9240 | 10 | 101 | 1 | 0 | 11206
Крепления | 10 | 101 | 2 | 0 | 11206
кг | 10 | 101 | 3 | 0 | 11206
8.6356 | 10 | 101 | 6 | 0 | 11206
0 | 10 | 101 | 8 | 0 | 11206
95.89 | 10 | 101 | 9 | 0 | 11206
7 | 10 | 50 | 0 | 0 | 11202
ТЕР20-02-003-05 | 10 | 50 | 1 | 0 | 11202
Установка решеток жалюзийных стальных регулирующих (РР) номер 1 размер 100х200 мм | 10 | 50 | 2 | 0 | 11202
1 решетка | 10 | 50 | 3 | 0 | 11202
10 | 10 | 50 | 4 | 0 | 11202
9.7175 | 10 | 50 | 6 | 0 | 11202
8.9375 | 10 | 50 | 7 | 0 | 11202
0 | 10 | 50 | 8 | 0 | 11202
1.3455 | 10 | 50 | 9 | 0 | 11202
0.0125 | 10 | 50 | 10 | 0 | 11202
34.09 | 10 | 50 | 18 | 0 | 11202
7.1 | 10 | 102 | 0 | 0 | 11206
0 | 10 | 102 | 1 | 0 | 11206
Прямоугольная врезка 100х200 | 10 | 102 | 2 | 0 | 11206
0 | 10 | 102 | 3 | 0 | 11206
1 | 10 | 102 | 6 | 0 | 11206
0 | 10 | 102 | 8 | 0 | 11206
17.12 | 10 | 102 | 9 | 0 | 11206
7.2 | 10 | 103 | 0 | 0 | 11206
0 | 10 | 103 | 1 | 0 | 11206
Решотка РВ ВРГ 100х200 | 10 | 103 | 2 | 0 | 11206
0 | 10 | 103 | 3 | 0 | 11206
1 | 10 | 103 | 6 | 0 | 11206
0 | 10 | 103 | 8 | 0 | 11206
82.19 | 10 | 103 | 9 | 0 | 11206
8 | 10 | 53 | 0 | 0 | 11202
ТЕР20-02-003-11 | 10 | 53 | 1 | 0 | 11202
Установка решеток жалюзийных стальных щелевых регулирующих (Р) номер 200 размер 150х250 мм | 10 | 53 | 2 | 0 | 11202
1 решетка | 10 | 53 | 3 | 0 | 11202
8 | 10 | 53 | 4 | 0 | 11202
8.8895 | 10 | 53 | 6 | 0 | 11202
7.675 | 10 | 53 | 7 | 0 | 11202
0 | 10 | 53 | 8 | 0 | 11202
1.2305 | 10 | 53 | 9 | 0 | 11202
0.0125 | 10 | 53 | 10 | 0 | 11202
13.4 | 10 | 53 | 18 | 0 | 11202
8.1 | 10 | 104 | 0 | 0 | 11206
0 | 10 | 104 | 1 | 0 | 11206
Прямоугольная врезка 150х250 | 10 | 104 | 2 | 0 | 11206
0 | 10 | 104 | 3 | 0 | 11206
1 | 10 | 104 | 6 | 0 | 11206
0 | 10 | 104 | 8 | 0 | 11206
23.97 | 10 | 104 | 9 | 0 | 11206
9 | 10 | 55 | 0 | 0 | 11211
0 | 10 | 55 | 1 | 0 | 11211
Решотка РВ ВРГ 150х200 | 10 | 55 | 2 | 0 | 11211
0 | 10 | 55 | 3 | 0 | 11211
8 | 10 | 55 | 4 | 0 | 11211
0 | 10 | 55 | 6 | 0 | 11211
0 | 10 | 55 | 8 | 0 | 11211
95.89 | 10 | 55 | 9 | 0 | 11211
Вытяжная вентиляция "Чистая зона" | 10 | 56 | 0 | 0 | 11207
10 | 10 | 57 | 0 | 0 | 11202
ТЕР20-03-002-01 | 10 | 57 | 1 | 0 | 11202
Установка вентиляторов осевых массой до 0,025 т | 10 | 57 | 2 | 0 | 11202
1 вентилятор | 10 | 57 | 3 | 0 | 11202
1 | 10 | 57 | 4 | 0 | 11202
35.4775 | 10 | 57 | 6 | 0 | 11202
9.9 | 10 | 57 | 7 | 0 | 11202
0.125 | 10 | 57 | 8 | 0 | 11202
4.577 | 10 | 57 | 9 | 0 | 11202
0.0625 | 10 | 57 | 10 | 0 | 11202
2.03 | 10 | 57 | 18 | 0 | 11202
10.1 | 10 | 105 | 0 | 0 | 11206
300-9005 | 10 | 105 | 1 | 0 | 11206
Вентиляторы осевые с электродвигателем на одной оси шумоизолированный KVKE 200 | 10 | 105 | 2 | 0 | 11206
комплект | 10 | 105 | 3 | 0 | 11206
1 | 10 | 105 | 6 | 0 | 11206
0 | 10 | 105 | 8 | 0 | 11206
2464.16 | 10 | 105 | 9 | 0 | 11206
11 | 10 | 59 | 0 | 0 | 11202
ТЕР20-02-004-01 | 10 | 59 | 1 | 0 | 11202
Установка клапанов обратных диаметром до 355 мм | 10 | 59 | 2 | 0 | 11202
1 клапан | 10 | 59 | 3 | 0 | 11202
1 | 10 | 59 | 4 | 0 | 11202
8.441 | 10 | 59 | 6 | 0 | 11202
2.2125 | 10 | 59 | 7 | 0 | 11202
0 | 10 | 59 | 8 | 0 | 11202
1.1845 | 10 | 59 | 9 | 0 | 11202
0.0125 | 10 | 59 | 10 | 0 | 11202
7.55 | 10 | 59 | 18 | 0 | 11202
11.1 | 10 | 106 | 0 | 0 | 11206
300-9170 | 10 | 106 | 1 | 0 | 11206
Клапаны обратный RSK 200 | 10 | 106 | 2 | 0 | 11206
шт. | 10 | 106 | 3 | 0 | 11206
1 | 10 | 106 | 6 | 0 | 11206
0 | 10 | 106 | 8 | 0 | 11206
110.61 | 10 | 106 | 9 | 0 | 11206
12 | 10 | 61 | 0 | 0 | 11202
ТЕР20-05-001-01 | 10 | 61 | 1 | 0 | 11202
Установка фильтров ячейковых | 10 | 61 | 2 | 0 | 11202
1 м2 поверхности в свету | 10 | 61 | 3 | 0 | 11202
1 | 10 | 61 | 4 | 0 | 11202
36.041 | 10 | 61 | 6 | 0 | 11202
8.8 | 10 | 61 | 7 | 0 | 11202
0 | 10 | 61 | 8 | 0 | 11202
4.761 | 10 | 61 | 9 | 0 | 11202
0.05 | 10 | 61 | 10 | 0 | 11202
205.4 | 10 | 61 | 18 | 0 | 11202
12.1 | 10 | 107 | 0 | 0 | 11206
300-9500 | 10 | 107 | 1 | 0 | 11206
Фильтры | 10 | 107 | 2 | 0 | 11206
м2 | 10 | 107 | 3 | 0 | 11206
1 | 10 | 107 | 6 | 0 | 11206
0 | 10 | 107 | 8 | 0 | 11206
1542.46 | 10 | 107 | 9 | 0 | 11206
13 | 10 | 63 | 0 | 0 | 11202
ТЕР20-01-002-04 | 10 | 63 | 1 | 0 | 11202
Прокладка воздуховодов из листовой оцинкованной стали и алюминия класса П (плотные) толщиной 0,6 мм, диаметром до 250 мм | 10 | 63 | 2 | 0 | 11202
100 м2 поверхности воздуховодов | 10 | 63 | 3 | 0 | 11202
0.1158 | 10 | 63 | 4 | 0 | 11202
1360.9215 | 10 | 63 | 6 | 0 | 11202
199.3875 | 10 | 63 | 7 | 0 | 11202
6.725 | 10 | 63 | 8 | 0 | 11202
193.039 | 10 | 63 | 9 | 0 | 11202
1.65 | 10 | 63 | 10 | 0 | 11202
1975.15 | 10 | 63 | 18 | 0 | 11202
13.1 | 10 | 108 | 0 | 0 | 11206
300-9066 | 10 | 108 | 1 | 0 | 11206
Воздуховоды металлические | 10 | 108 | 2 | 0 | 11206
м2 | 10 | 108 | 3 | 0 | 11206
100 | 10 | 108 | 6 | 0 | 11206
0 | 10 | 108 | 8 | 0 | 11206
126.71 | 10 | 108 | 9 | 0 | 11206
13.2 | 10 | 109 | 0 | 0 | 11206
0 | 10 | 109 | 1 | 0 | 11206
Отвод д200 | 10 | 109 | 2 | 0 | 11206
0 | 10 | 109 | 3 | 0 | 11206
8.6356 | 10 | 109 | 6 | 0 | 11206
0 | 10 | 109 | 8 | 0 | 11206
102.73 | 10 | 109 | 9 | 0 | 11206
13.3 | 10 | 110 | 0 | 0 | 11206
0 | 10 | 110 | 1 | 0 | 11206
Переход д200/д160 | 10 | 110 | 2 | 0 | 11206
0 | 10 | 110 | 3 | 0 | 11206
8.6356 | 10 | 110 | 6 | 0 | 11206
0 | 10 | 110 | 8 | 0 | 11206
41.09 | 10 | 110 | 9 | 0 | 11206
13.4 | 10 | 111 | 0 | 0 | 11206
0 | 10 | 111 | 1 | 0 | 11206
Переход д160/д100 | 10 | 111 | 2 | 0 | 11206
0 | 10 | 111 | 3 | 0 | 11206
8.6356 | 10 | 111 | 6 | 0 | 11206
0 | 10 | 111 | 8 | 0 | 11206
22.28 | 10 | 111 | 9 | 0 | 11206
13.5 | 10 | 112 | 0 | 0 | 11206
0 | 10 | 112 | 1 | 0 | 11206
Заглушка д100 | 10 | 112 | 2 | 0 | 11206
0 | 10 | 112 | 3 | 0 | 11206
8.6356 | 10 | 112 | 6 | 0 | 11206
0 | 10 | 112 | 8 | 0 | 11206
11.9 | 10 | 112 | 9 | 0 | 11206
13.6 | 10 | 113 | 0 | 0 | 11206
300-9240 | 10 | 113 | 1 | 0 | 11206
Крепления | 10 | 113 | 2 | 0 | 11206
кг | 10 | 113 | 3 | 0 | 11206
8.6356 | 10 | 113 | 6 | 0 | 11206
0 | 10 | 113 | 8 | 0 | 11206
95.89 | 10 | 113 | 9 | 0 | 11206
14 | 10 | 70 | 0 | 0 | 11202
ТЕР20-02-009-01 | 10 | 70 | 1 | 0 | 11202
Установка зонтов над шахтами из листовой стали круглого сечения диаметром 200 мм | 10 | 70 | 2 | 0 | 11202
1 зонт | 10 | 70 | 3 | 0 | 11202
1 | 10 | 70 | 4 | 0 | 11202
4.002 | 10 | 70 | 6 | 0 | 11202
2.075 | 10 | 70 | 7 | 0 | 11202
0 | 10 | 70 | 8 | 0 | 11202
0.5405 | 10 | 70 | 9 | 0 | 11202
0.0125 | 10 | 70 | 10 | 0 | 11202
2.06 | 10 | 70 | 18 | 0 | 11202
14.1 | 10 | 114 | 0 | 0 | 11206
300-9548 | 10 | 114 | 1 | 0 | 11206
Зонты стальные вентиляционных систем | 10 | 114 | 2 | 0 | 11206
шт. | 10 | 114 | 3 | 0 | 11206
1 | 10 | 114 | 6 | 0 | 11206
0 | 10 | 114 | 8 | 0 | 11206
51.36 | 10 | 114 | 9 | 0 | 11206
14.2 | 10 | 115 | 0 | 0 | 11206
300-9240 | 10 | 115 | 1 | 0 | 11206
Крепления | 10 | 115 | 2 | 0 | 11206
кг | 10 | 115 | 3 | 0 | 11206
1 | 10 | 115 | 6 | 0 | 11206
0 | 10 | 115 | 8 | 0 | 11206
34.24 | 10 | 115 | 9 | 0 | 11206
15 | 10 | 73 | 0 | 0 | 11202
ТЕР20-02-003-05 | 10 | 73 | 1 | 0 | 11202
Установка решеток жалюзийных стальных регулирующих (РР) номер 1 размер 100х200 мм | 10 | 73 | 2 | 0 | 11202
1 решетка | 10 | 73 | 3 | 0 | 11202
14 | 10 | 73 | 4 | 0 | 11202
9.7175 | 10 | 73 | 6 | 0 | 11202
8.9375 | 10 | 73 | 7 | 0 | 11202
0 | 10 | 73 | 8 | 0 | 11202
1.3455 | 10 | 73 | 9 | 0 | 11202
0.0125 | 10 | 73 | 10 | 0 | 11202
34.09 | 10 | 73 | 18 | 0 | 11202
15.1 | 10 | 116 | 0 | 0 | 11206
0 | 10 | 116 | 1 | 0 | 11206
Прямоугольная врезка 100х200 | 10 | 116 | 2 | 0 | 11206
0 | 10 | 116 | 3 | 0 | 11206
1 | 10 | 116 | 6 | 0 | 11206
0 | 10 | 116 | 8 | 0 | 11206
17.12 | 10 | 116 | 9 | 0 | 11206
15.2 | 10 | 117 | 0 | 0 | 11206
0 | 10 | 117 | 1 | 0 | 11206
Решотка РВ ВРГ 100х200 | 10 | 117 | 2 | 0 | 11206
0 | 10 | 117 | 3 | 0 | 11206
1 | 10 | 117 | 6 | 0 | 11206
0 | 10 | 117 | 8 | 0 | 11206
82.19 | 10 | 117 | 9 | 0 | 11206
16 | 10 | 76 | 0 | 0 | 11202
ТЕР20-02-003-11 | 10 | 76 | 1 | 0 | 11202
Установка решеток жалюзийных стальных щелевых регулирующих (Р) номер 200 размер 150х250 мм | 10 | 76 | 2 | 0 | 11202
1 решетка | 10 | 76 | 3 | 0 | 11202
10 | 10 | 76 | 4 | 0 | 11202
8.8895 | 10 | 76 | 6 | 0 | 11202
7.675 | 10 | 76 | 7 | 0 | 11202
0 | 10 | 76 | 8 | 0 | 11202
1.2305 | 10 | 76 | 9 | 0 | 11202
0.0125 | 10 | 76 | 10 | 0 | 11202
13.4 | 10 | 76 | 18 | 0 | 11202
16.1 | 10 | 118 | 0 | 0 | 11206
0 | 10 | 118 | 1 | 0 | 11206
Прямоугольная врезка 150х250 | 10 | 118 | 2 | 0 | 11206
0 | 10 | 118 | 3 | 0 | 11206
1 | 10 | 118 | 6 | 0 | 11206
0 | 10 | 118 | 8 | 0 | 11206
23.97 | 10 | 118 | 9 | 0 | 11206
16.2 | 10 | 119 | 0 | 0 | 11206
0 | 10 | 119 | 1 | 0 | 11206
Решотка РВ ВРГ 150х250 | 10 | 119 | 2 | 0 | 11206
0 | 10 | 119 | 3 | 0 | 11206
1 | 10 | 119 | 6 | 0 | 11206
0 | 10 | 119 | 8 | 0 | 11206
95.89 | 10 | 119 | 9 | 0 | 11206
Общестроительные работы. Пробивка отверстий | 10 | 79 | 0 | 0 | 11207
17 | 10 | 80 | 0 | 0 | 11202
ТЕР46-03-007-03 | 10 | 80 | 1 | 0 | 11202
Пробивка проемов в конструкциях из кирпича | 10 | 80 | 2 | 0 | 11202
1 м3 | 10 | 80 | 3 | 0 | 11202
2 | 10 | 80 | 4 | 0 | 11202
88.81 | 10 | 80 | 6 | 0 | 11202
300.78 | 10 | 80 | 7 | 0 | 11202
19.58 | 10 | 80 | 8 | 0 | 11202
12.3 | 10 | 80 | 9 | 0 | 11202
2.54 | 10 | 80 | 10 | 0 | 11202
0 | 10 | 80 | 18 | 0 | 11202
18 | 10 | 81 | 0 | 0 | 11202
ТЕР46-03-017-04 | 10 | 81 | 1 | 0 | 11202
Заделка отверстий, гнезд и борозд в стенах и перегородках железобетонных площадью до 0,2 м2 | 10 | 81 | 2 | 0 | 11202
1 м3 заделки | 10 | 81 | 3 | 0 | 11202
1 | 10 | 81 | 4 | 0 | 11202
397.83 | 10 | 81 | 6 | 0 | 11202
41.96 | 10 | 81 | 7 | 0 | 11202
0 | 10 | 81 | 8 | 0 | 11202
61.11 | 10 | 81 | 9 | 0 | 11202
0.43 | 10 | 81 | 10 | 0 | 11202
1680.94 | 10 | 81 | 18 | 0 | 11202
Трубопроводы отопления | 10 | 82 | 0 | 0 | 11207
19 | 10 | 83 | 0 | 0 | 11202
ТЕР16-03-001-03 | 10 | 83 | 1 | 0 | 11202
Прокладка трубопроводов отопления при стояковой системе из многослойных металл- полимерных труб диаметром 25 мм | 10 | 83 | 2 | 0 | 11202
100 м трубопровода | 10 | 83 | 3 | 0 | 11202
0.83 | 10 | 83 | 4 | 0 | 11202
905.05 | 10 | 83 | 6 | 0 | 11202
173.25 | 10 | 83 | 7 | 0 | 11202
0.9 | 10 | 83 | 8 | 0 | 11202
115 | 10 | 83 | 9 | 0 | 11202
0.55 | 10 | 83 | 10 | 0 | 11202
8655.82 | 10 | 83 | 18 | 0 | 11202
19.1 | 10 | 120 | 0 | 0 | 11206
300-9910 | 10 | 120 | 1 | 0 | 11206
Фасонные и соединительные части к многослойным металлополимерным трубам | 10 | 120 | 2 | 0 | 11206
шт. | 10 | 120 | 3 | 0 | 11206
12.0482 | 10 | 120 | 6 | 0 | 11206
0 | 10 | 120 | 8 | 0 | 11206
23.97 | 10 | 120 | 9 | 0 | 11206
19.2 | 10 | 121 | 0 | 0 | 11206
300-9240 | 10 | 121 | 1 | 0 | 11206
Крепления | 10 | 121 | 2 | 0 | 11206
шт. | 10 | 121 | 3 | 0 | 11206
144.5783 | 10 | 121 | 6 | 0 | 11206
0 | 10 | 121 | 8 | 0 | 11206
3.42 | 10 | 121 | 9 | 0 | 11206
19.3 | 10 | 122 | 0 | 0 | 11206
300-9912 | 10 | 122 | 1 | 0 | 11206
Запорная арматура к многослойным металлополимерным трубам | 10 | 122 | 2 | 0 | 11206
шт. | 10 | 122 | 3 | 0 | 11206
7.2289 | 10 | 122 | 6 | 0 | 11206
0 | 10 | 122 | 8 | 0 | 11206
41.11 | 10 | 122 | 9 | 0 | 11206
20 | 10 | 87 | 0 | 0 | 11202
ТЕР46-03-010-01 | 10 | 87 | 1 | 0 | 11202
Пробивка в бетонных стенах и полах толщиной 100 мм отверстий площадью до 20 см2 | 10 | 87 | 2 | 0 | 11202
100 отверстий | 10 | 87 | 3 | 0 | 11202
5 | 10 | 87 | 4 | 0 | 11202
116.35 | 10 | 87 | 6 | 0 | 11202
515.13 | 10 | 87 | 7 | 0 | 11202
33.54 | 10 | 87 | 8 | 0 | 11202
15.17 | 10 | 87 | 9 | 0 | 11202
4.35 | 10 | 87 | 10 | 0 | 11202
0 | 10 | 87 | 18 | 0 | 11202
21 | 10 | 88 | 0 | 0 | 11202
ТЕР46-03-010-01 | 10 | 88 | 1 | 0 | 11202
Пробивка в бетонных стенах и полах толщиной 100 мм отверстий площадью до 20 см2 | 10 | 88 | 2 | 0 | 11202
100 отверстий | 10 | 88 | 3 | 0 | 11202
0.06 | 10 | 88 | 4 | 0 | 11202
116.35 | 10 | 88 | 6 | 0 | 11202
515.13 | 10 | 88 | 7 | 0 | 11202
33.54 | 10 | 88 | 8 | 0 | 11202
15.17 | 10 | 88 | 9 | 0 | 11202
4.35 | 10 | 88 | 10 | 0 | 11202
0 | 10 | 88 | 18 | 0 | 11202
ИТОГО: | 10 | 20 | 0 | 0 | 11203
Наименование и значение множителей | 10 | 123 | 0 | 0 | 100
Значение | 10 | 123 | 1 | 0 | 100
Прямые | 10 | 123 | 3 | 0 | 100
Зарплата | 10 | 124 | 0 | 0 | 102
5.61 | 10 | 124 | 1 | 0 | 102
Машины и механизмы | 10 | 125 | 0 | 0 | 102
2.96 | 10 | 125 | 1 | 0 | 102
Материалы | 10 | 126 | 0 | 0 | 102
2.92 | 10 | 126 | 1 | 0 | 102
Итого по перевозке | 10 | 130 | 0 | 0 | 103
0 | 10 | 130 | 1 | 0 | 103
Итого по погрузке/разгрузке | 10 | 131 | 0 | 0 | 103
0 | 10 | 131 | 1 | 0 | 103
Итого | 10 | 132 | 0 | 0 | 103
0 | 10 | 132 | 1 | 0 | 103
Сантехнические работы - внутренние (трубопроводы, водопровод, канализация, отопление, газоснабжение, вентиляция и кондиционирование воздуха). УСН (1, 2, 3, 4, 5, 6, 7, 8, 9, 10, 11, 12, 13, 14, 15, 16, 19) | 10 | 133 | 0 | 0 | 104
Накладные расходы | 10 | 134 | 0 | 0 | 102
1.2032 | 10 | 134 | 1 | 0 | 102
Сметная прибыль | 10 | 135 | 0 | 0 | 102
0.83 | 10 | 135 | 1 | 0 | 102
Работы по реконструкции зданий и сооружений (усиление и замена существующих конструкций, разборка и возведение отдельных конструктивных элементов). УСН (17, 18, 20, 21) | 10 | 136 | 0 | 0 | 104
Накладные расходы | 10 | 137 | 0 | 0 | 102
1.034 | 10 | 137 | 1 | 0 | 102
Сметная прибыль | 10 | 138 | 0 | 0 | 102
0.7 | 10 | 138 | 1 | 0 | 102
Итого Накладные расходы | 10 | 139 | 0 | 0 | 102
1 | 10 | 139 | 1 | 0 | 102
Итого Сметная прибыль | 10 | 140 | 0 | 0 | 102
1 | 10 | 140 | 1 | 0 | 102
Итого | 10 | 149 | 0 | 0 | 103
0 | 10 | 149 | 1 | 0 | 103
НДС | 10 | 150 | 0 | 0 | 102
18% | 10 | 150 | 1 | 0 | 102
Итого | 10 | 151 | 0 | 0 | 103
0 | 10 | 151 | 1 | 0 | 103
СОСТАВИЛ | 10 | 15 | 0 | 0 | 2000
0 | 10 | 15 | 1 | 0 | 2000
Бурсиков А.О. | 10 | 15 | 2 | 0 | 2000
ПРОВЕРИЛ | 10 | 15 | 3 | 0 | 2000
0 | 10 | 15 | 4 | 0 | 2000
Кочиев К.З, | 10 | 15 | 5 | 0 | 2000