## Локальная смета 2
ФОРМА № 4
Наименование стройки -
Объект МУЗ "1-я городская клиническая больница"
ЛОКАЛЬНАЯ СМЕТА №
на замену системы приточно-вытяжной вентиляции бактериологической лаборатории "Грязная зона I"
Основание | [8 empty] | Сметная стоимость - |  |  |  |  | 183,319 тыс.руб
Чертежи № | [8 empty] | Нормативная трудоемкость - |  |  |  |  | 355,00 чел-ч
[9 empty] | Сметная заработная плата - |  |  |  |  | 14,377 тыс.руб
Составлена в ценах Января 2007 г.
№ п/п | Шифр и номер позиции норматива | Наименование работ и затрат | Количество | Стоимость на единицу, руб |  |  |  | Общая стоимость, руб. | [7 empty] | Затраты труда рабочих, чел.-ч. не занят. обсл. машин
|  |  |  | Всего | Экспл. машин |  | Материалы | Всего |  | Основной зарплаты |  | Экспл. машин |  |  | Материалы | обслуживающ. машины
ед. изм.
|  |  |  | Основной зарплаты | В т.ч. зарплаты | [6 empty] | В т.ч. зарплаты |  |  |  | На един. |  | Всего
№1 <Нет раздела>
1 | 2 | 3 | 4 | 5 | 6 |  | 7 | 8 |  | 9 |  | 10 |  |  | 11 | 12 |  | 13
Приточная вентиляция "Грязная зона I"
1 | ТЕР20-03-002-01 | Установка вентиляторов осевых массой до 0,025 т | 1 | 47.4075 | 7.92 |  | 2.03 | 47.41 |  | 35.48 |  | 9.9 |  |  | 2.03 | 3.98 |  | 4.58
| (0) сб.ОУр.п.1.13 | ЗП=30,85*1,15; ЭММ=7,92*1,25; ЗПм=0,1*1,25; ТЗТ=3,98*1,15; ТЗТм=0,05*1,25 | 1 вентилятор | 30.85 | 0.1 | [6 empty] | 0.13 |  |  |  | 0.05 |  | 0.06
1.1 | 300-9005 | Вентиляторы осевые с электродвигателем на одной оси | 1 |  | 1 |  | 2302 | [7 empty] | 2302
комплект
2 | ТЕР20-02-014-11 | Установка шумоглушителей вентиляционных трубчатых круглого сечения типа ГТК 2-5, диаметром обечайки 400 мм | 1 | 28.2845 | 3.35 |  | 9.17 | 28.28 |  | 14.93 |  | 4.19 |  |  | 9.17 | 1.82 |  | 2.09
| (0) сб.ОУр.п.1.13 | ЗП=12,98*1,15; ЭММ=3,35*1,25; ЗПм=0*1,25; ТЗТ=1,82*1,15; ТЗТм=0,02*1,25 | 1 шт. | 12.98 | 0 | [6 empty] | 0 |  |  |  | 0.02 |  | 0.03
2.1 | 300-9240 | Крепления | 1 |  | 1 |  | 95.95 | [7 empty] | 95.95
кг
2.2 | 300-9871 | Шумоглушители трубчатые | 1 |  | 1 |  | 513.99 | [7 empty] | 513.99
шт.
3 | ТЕР20-04-002-01 | Установка калориферов массой до 0,1 т | 1 | 118.852 | 14.36 |  | 58.95 | 118.85 |  | 41.95 |  | 17.95 |  |  | 58.95 | 5.31 |  | 6.11
| (0) сб.ОУр.п.1.13 | ЗП=36,48*1,15; ЭММ=14,36*1,25; ЗПм=0,31*1,25; ТЗТ=5,31*1,15; ТЗТм=0,08*1,25 | 1 калорифер | 36.48 | 0.31 | [6 empty] | 0.39 |  |  |  | 0.08 |  | 0.1
3.1 | 300-9150 | Калориферы | 1 |  | 1 |  | 2431.55 | [7 empty] | 2431.55
шт.
4 | ТЕР20-02-002-02 | Установка решеток жалюзийных площадью в свету до 1 м2 | 1 | 34.2825 | 9.94 |  | 7.08 | 34.28 |  | 14.78 |  | 12.43 |  |  | 7.08 | 1.78 |  | 2.05
| (0) сб.ОУр.п.1.13 | ЗП=12,85*1,15; ЭММ=9,94*1,25; ЗПм=0,1*1,25; ТЗТ=1,78*1,15; ТЗТм=0,02*1,25 | 1 решетка | 12.85 | 0.1 | [6 empty] | 0.13 |  |  |  | 0.02 |  | 0.03
4.1 | 300-9390 | Решетки жалюзийные | 1 |  | 1 |  | 285.15 | [7 empty] | 285.15
шт.
5 | ТЕР20-02-006-01 | Установка заслонок воздушных и клапанов воздушных КВР с электрическим или пневматическим приводом диаметром до 250 мм | 1 | 30.928 | 2.05 |  | 14.83 | 30.93 |  | 13.54 |  | 2.56 |  |  | 14.83 | 1.63 |  | 1.87
| (0) сб.ОУр.п.1.13 | ЗП=11,77*1,15; ЭММ=2,05*1,25; ЗПм=0*1,25; ТЗТ=1,63*1,15; ТЗТм=0,01*1,25 | 1 шт. | 11.77 | 0 | [6 empty] | 0 |  |  |  | 0.01 |  | 0.01
5.1 | 300-9130 | Заслонки унифицированные или клапаны EFD 250 | 1 |  | 1 |  | 3035.8 | [7 empty] | 3035.8
шт.
5.2 |  | Электропривод DB-DA 230Г-S2 | 1 |  | 1 |  | 1718.15 | [7 empty] | 1718.15
6 | ТЕР20-01-002-04 | Прокладка воздуховодов из листовой оцинкованной стали и алюминия класса П (плотные) толщиной 0,6 мм, диаметром до 250 мм | 0.1821 | 3535.459 | 159.51 |  | 1975.15 | 643.81 |  | 247.82 |  | 36.31 |  |  | 359.67 | 167.86 |  | 35.15
| (0) сб.ОУр.п.1.13 | ЗП=1183,41*1,15; ЭММ=159,51*1,25; ЗПм=5,38*1,25; ТЗТ=167,86*1,15; ТЗТм=1,32*1,25 | 100 м2 поверхности воздуховодов | 1183.41 | 5.38 | [6 empty] | 1.22 |  |  |  | 1.32 |  | 0.3
6.1 | 300-9066 | Воздуховоды металлические | 18.21 |  | 100 |  | 126.71 | [7 empty] | 2307.39
м2
6.2 |  | Переход д250/д200 | 1 |  | 5.4915 |  | 51.36 | [7 empty] | 51.36
6.3 |  | Отвод д250 | 1 |  | 5.4915 |  | 102.73 | [7 empty] | 102.73
6.4 |  | Переход д200/д160 | 1 |  | 5.4915 |  | 41.09 | [7 empty] | 41.09
6.5 |  | Заглушка д160 | 1 |  | 5.4915 |  | 13.69 | [7 empty] | 13.69
6.6 | 300-9240 | Крепления | 1 |  | 5.4915 |  | 95.89 | [7 empty] | 95.89
кг
7 | ТЕР20-02-002-01 | Установка решеток жалюзийных площадью в свету до 0,5 м2 | 24 | 24.4385 | 7.15 |  | 3.38 | 586.52 |  | 290.9 |  | 214.5 |  |  | 81.12 | 1.46 |  | 40.3
| (0) сб.ОУр.п.1.13 | ЗП=10,54*1,15; ЭММ=7,15*1,25; ЗПм=0*1,25; ТЗТ=1,46*1,15; ТЗТм=0,01*1,25 | 1 решетка | 10.54 | 0 | [6 empty] | 0 |  |  |  | 0.01 |  | 0.3
7.1 | 300-9390 | Решетки жалюзийные ВРГ 150х300 | 10 |  | 0.41667 |  | 102.73 | [7 empty] | 1027.3
шт.
7.2 | 300-9390 | Решетки жалюзийные ВРГ 150х250 | 10 |  | 0.41667 |  | 102.73 | [7 empty] | 1027.3
шт.
7.3 | 300-9390 | Решетки жалюзийные ВРГ 100х300 | 8 |  | 0.33333 |  | 102.73 | [7 empty] | 821.84
шт.
7.4 |  | Прямоугольная врезка 150х300 | 10 |  | 0.41667 |  | 23.97 | [7 empty] | 239.7
7.5 |  | Прямоугольная врезка 150х250 | 8 |  | 0.33333 |  | 20.54 | [7 empty] | 164.32
7.6 |  | Прямоугольная врезка 100х300 | 6 |  | 0.25 |  | 17.12 | [7 empty] | 102.72
Вытяжная вентиляция "Грязная зона I"
8 | ТЕР20-03-002-01 | Установка вентиляторов осевых массой до 0,025 т | 1 | 47.4075 | 7.92 |  | 2.03 | 47.41 |  | 35.48 |  | 9.9 |  |  | 2.03 | 3.98 |  | 4.58
| (0) сб.ОУр.п.1.13 | ЗП=30,85*1,15; ЭММ=7,92*1,25; ЗПм=0,1*1,25; ТЗТ=3,98*1,15; ТЗТм=0,05*1,25 | 1 вентилятор | 30.85 | 0.1 | [6 empty] | 0.13 |  |  |  | 0.05 |  | 0.06
8.1 | 300-9005 | Вентиляторы осевые с электродвигателем на одной оси | 1 |  | 1 |  | 3311.64 | [7 empty] | 3311.64
комплект
9 | ТЕР20-02-004-01 | Установка клапанов обратных диаметром до 355 мм | 1 | 18.2035 | 1.77 |  | 7.55 | 18.2 |  | 8.44 |  | 2.21 |  |  | 7.55 | 1.03 |  | 1.18
| (0) сб.ОУр.п.1.13 | ЗП=7,34*1,15; ЭММ=1,77*1,25; ЗПм=0*1,25; ТЗТ=1,03*1,15; ТЗТм=0,01*1,25 | 1 клапан | 7.34 | 0 | [6 empty] | 0 |  |  |  | 0.01 |  | 0.01
9.1 | 300-9170 | Клапаны | 1 |  | 1 |  | 170.2 | [7 empty] | 170.2
шт.
10 | ТЕР20-05-001-01 | Установка фильтров ячейковых | 1 | 250.241 | 7.04 |  | 205.4 | 250.24 |  | 36.04 |  | 8.8 |  |  | 205.4 | 4.14 |  | 4.76
| (0) сб.ОУр.п.1.13 | ЗП=31,34*1,15; ЭММ=7,04*1,25; ЗПм=0*1,25; ТЗТ=4,14*1,15; ТЗТм=0,04*1,25 | 1 м2 поверхности в свету | 31.34 | 0 | [6 empty] | 0 |  |  |  | 0.04 |  | 0.05
10.1 | 300-9500 | Фильтры | 1 |  | 1 |  | 1307.19 | [7 empty] | 1307.19
м2
11 | ТЕР20-01-002-04 | Прокладка воздуховодов из листовой оцинкованной стали и алюминия класса П (плотные) толщиной 0,6 мм, диаметром до 250 мм | 0.1821 | 3535.459 | 159.51 |  | 1975.15 | 643.81 |  | 247.82 |  | 36.31 |  |  | 359.67 | 167.86 |  | 35.15
| (0) сб.ОУр.п.1.13 | ЗП=1183,41*1,15; ЭММ=159,51*1,25; ЗПм=5,38*1,25; ТЗТ=167,86*1,15; ТЗТм=1,32*1,25 | 100 м2 поверхности воздуховодов | 1183.41 | 5.38 | [6 empty] | 1.22 |  |  |  | 1.32 |  | 0.3
11.1 | 300-9066 | Воздуховоды металлические | 18.21 |  | 100 |  | 126.71 | [7 empty] | 2307.39
м2
11.2 |  | Отвод д 200 | 1 |  | 5.4915 |  | 102.73 | [7 empty] | 102.73
11.3 |  | Отвод д 250 | 1 |  | 5.4915 |  | 113.01 | [7 empty] | 113.01
11.4 |  | Переход д250/д200 | 1 |  | 5.4915 |  | 51.36 | [7 empty] | 51.36
11.5 |  | Переход д200/д160 | 1 |  | 5.4915 |  | 41.09 | [7 empty] | 41.09
11.6 |  | Заглушка д 160 | 1 |  | 5.4915 |  | 13.69 | [7 empty] | 13.69
11.7 | 300-9240 | Крепления | 1 |  | 5.4915 |  | 95.89 | [7 empty] | 95.89
кг
12 | ТЕР20-02-002-01 | Установка решеток жалюзийных площадью в свету до 0,5 м2 | 30 | 24.4385 | 7.15 |  | 3.38 | 733.16 |  | 363.63 |  | 268.13 |  |  | 101.4 | 1.46 |  | 50.37
| (0) сб.ОУр.п.1.13 | ЗП=10,54*1,15; ЭММ=7,15*1,25; ЗПм=0*1,25; ТЗТ=1,46*1,15; ТЗТм=0,01*1,25 | 1 решетка | 10.54 | 0 | [6 empty] | 0 |  |  |  | 0.01 |  | 0.38
12.1 | 300-9390 | Решетки жалюзийные ВРГ 150х300 | 12 |  | 0.4 |  | 102.73 | [7 empty] | 1232.76
шт.
12.2 | 300-9390 | Решетки жалюзийные ВРГ 150х250 | 10 |  | 0.33333 |  | 102.73 | [7 empty] | 1027.3
шт.
12.3 | 300-9390 | Решетки жалюзийные ВРГ 100х300 | 8 |  | 0.26667 |  | 102.73 | [7 empty] | 821.84
шт.
12.4 |  | Прямоугольная врезка 150х300 | 12 |  | 0.4 |  | 23.97 | [7 empty] | 287.64
12.5 |  | Прямоугольная врезка 150х250 | 10 |  | 0.33333 |  | 20.54 | [7 empty] | 205.4
12.6 |  | Прямоугольная врезка 100х300 | 8 |  | 0.26667 |  | 17.12 | [7 empty] | 136.96
13 | ТЕР20-02-009-02 | Установка зонтов над шахтами из листовой стали круглого сечения диаметром 250 мм | 1 | 8.137 | 1.66 |  | 2.06 | 8.14 |  | 4 |  | 2.08 |  |  | 2.06 | 0.47 |  | 0.54
| (0) сб.ОУр.п.1.13 | ЗП=3,48*1,15; ЭММ=1,66*1,25; ЗПм=0*1,25; ТЗТ=0,47*1,15; ТЗТм=0,01*1,25 | 1 зонт | 3.48 | 0 | [6 empty] | 0 |  |  |  | 0.01 |  | 0.01
13.1 | 300-9548 | Зонты стальные вентиляционных систем | 1 |  | 1 |  | 61.64 | [7 empty] | 61.64
шт.
14 | ТЕР46-03-007-03 | Пробивка проемов в конструкциях из кирпича | 3 | 389.59 | 300.78 |  | 0 | 1168.77 |  | 266.43 |  | 902.34 |  |  | 0 | 12.3 |  | 36.9
| (0) |  | 1 м3 | 88.81 | 19.58 | [6 empty] | 58.74 |  |  |  | 2.54 |  | 7.62
15 | ТЕР46-03-017-02 | Заделка отверстий, гнезд и борозд в перекрытиях железобетонных площадью до 0,2 м2 | 1 | 1564.21 | 24.21 |  | 1249.26 | 1564.21 |  | 290.74 |  | 24.21 |  |  | 1249.26 | 44.66 |  | 44.66
| (0) |  | 1 м3 заделки | 290.74 | 0 | [6 empty] | 0 |  |  |  | 0.24 |  | 0.24
Трубопроводы отопления
16 | ТЕР16-03-001-03 | Прокладка трубопроводов отопления при стояковой системе из многослойных металл- полимерных труб диаметром 25 мм | 0.64 | 9734.12 | 138.6 |  | 8655.82 | 6229.84 |  | 579.23 |  | 110.88 |  |  | 5539.72 | 100 |  | 73.6
| (0) сб.ОУр.п.1.13 | ЗП=787*1,15; ЭММ=138,6*1,25; ЗПм=0,72*1,25; ТЗТ=100*1,15; ТЗТм=0,44*1,25 | 100 м трубопровода | 787 | 0.72 | [6 empty] | 0.58 |  |  |  | 0.44 |  | 0.35
16.1 |  | Многослойная металлополимерная труба | 64 |  | 100 |  | 10.61 | [7 empty] | 679.04
16.2 | 300-9910 | Фасонные и соединительные части к многослойным металлополимерным трубам | 10 |  | 15.625 |  | 23.97 | [7 empty] | 239.7
шт.
16.3 | 300-9240 | Крепления | 60 |  | 93.75 |  | 3.42 | [7 empty] | 205.2
шт.
16.4 | 300-9912 | Запорная арматура к многослойным металлополимерным трубам | 6 |  | 9.375 |  | 41.09 | [7 empty] | 246.54
шт.
17 | ТЕР46-03-010-01 | Пробивка в бетонных стенах и полах толщиной 100 мм отверстий площадью до 20 см2 | 0.06 | 631.48 | 515.13 |  | 0 | 37.89 |  | 6.98 |  | 30.91 |  |  | 0 | 15.17 |  | 0.91
| (0) |  | 100 отверстий | 116.35 | 33.54 | [6 empty] | 2.01 |  |  |  | 4.35 |  | 0.26
ИТОГО: | [7 empty] | 41227.88 |  | 2498.19 |  | 1693.61 |  |  | 37036.07 | 344.8
[12 empty] | 64.55 |  |  |  | 10.11
Наименование и значение множителей | [12 empty] | Значение |  |  |  | Прямые
Зарплата | [5 empty] | 2498,19*5,61 | [6 empty] | 5.61 |  |  |  | 14015
Машины и механизмы | [5 empty] | 1693,61*2,96 | [6 empty] | 2.96 |  |  |  | 5013
Материалы | [5 empty] | 37036,07*2,92 | [6 empty] | 2.92 |  |  |  | 108145
Итого по перевозке | [12 empty] | 0 |  |  |  | 0
Итого по погрузке/разгрузке | [12 empty] | 0 |  |  |  | 0
Итого | [12 empty] | 0 |  |  |  | 127173
Сантехнические работы - внутренние (трубопроводы, водопровод, канализация, отопление, газоснабжение, вентиляция и кондиционирование воздуха). Коэф.0,94 (1, 2, 3, 4, 5, 6, 7, 8, 9, 10, 11, 12, 13, 16)
Накладные расходы | [5 empty] | (1934,04+3,8)*5,61*1,2032 | [6 empty] | 1.2032 |  |  |  | 13080
Сметная прибыль | [5 empty] | (1934,04+3,8)*5,61*0,83 | [6 empty] | 0.83 |  |  |  | 9023
Работы по реконструкции зданий и сооружений (усиление и замена существующих конструкций, разборка и возведение отдельных конструктивных элементов). Коэф.0,94 (14, 15, 17)
Накладные расходы | [5 empty] | (564,15+60,75)*5,61*1,034 | [6 empty] | 1.034 |  |  |  | 3625
Сметная прибыль | [5 empty] | (564,15+60,75)*5,61*0,7 | [6 empty] | 0.7 |  |  |  | 2454
Итого Накладные расходы | [5 empty] | 16705 | [6 empty] | 1 |  |  |  | 16705
Итого Сметная прибыль | [5 empty] | 11477 | [6 empty] | 1 |  |  |  | 11477
Итого | [12 empty] | 0 |  |  |  | 155355
НДС | [5 empty] | 155355*0,18 | [6 empty] | 18% |  |  |  | 27964
Итого | [12 empty] | 0 |  |  |  | 183319
СОСТАВИЛ | [10 empty] | Бурсиков А.О.
ПРОВЕРИЛ | [10 empty] | Кочиев К.З.

## SMW_Служебная (hidden)
Грязная зона I с НДС 222
ФОРМА № 4 | 10 | 0 | 0 | 0 | 700
Наименование стройки - | 10 | 1 | 0 | 0 | 701
Объект МУЗ "1-я городская клиническая больница" | 10 | 2 | 0 | 0 | 702
ЛОКАЛЬНАЯ СМЕТА № | 10 | 3 | 0 | 0 | 703
на замену системы приточно-вытяжной вентиляции бактериологической лаборатории "Грязная зона I" | 10 | 4 | 0 | 0 | 704
Основание | 10 | 5 | 0 | 0 | 705
Сметная стоимость - | 10 | 5 | 1 | 0 | 705
Чертежи № | 10 | 6 | 0 | 0 | 706
Нормативная трудоемкость - | 10 | 6 | 1 | 0 | 706
0 | 10 | 7 | 0 | 0 | 707
Сметная заработная плата - | 10 | 7 | 1 | 0 | 707
Составлена в ценах Января 2007 г. | 10 | 8 | 0 | 0 | 708
№ п/п | 10 | 17 | 0 | 0 | 11200
Шифр и номер позиции норматива | 10 | 17 | 1 | 0 | 11200
Наименование работ и затрат | 10 | 17 | 2 | 0 | 11200
Количество | 10 | 17 | 3 | 0 | 11200
ед. изм. | 10 | 17 | 4 | 0 | 11200
Стоимость на единицу, руб | 10 | 17 | 5 | 0 | 11200
Всего | 10 | 17 | 6 | 0 | 11200
Основной зарплаты | 10 | 17 | 7 | 0 | 11200
Экспл. машин | 10 | 17 | 8 | 0 | 11200
В т.ч. зарплаты | 10 | 17 | 9 | 0 | 11200
Общая стоимость, руб. | 10 | 17 | 10 | 0 | 11200
Всего | 10 | 17 | 11 | 0 | 11200
Основной зарплаты | 10 | 17 | 12 | 0 | 11200
Экспл. машин | 10 | 17 | 13 | 0 | 11200
В т.ч. зарплаты | 10 | 17 | 14 | 0 | 11200
Затраты труда рабочих, чел.-ч. не занят. обсл. машин | 10 | 17 | 15 | 0 | 11200
обслуживающ. машины | 10 | 17 | 16 | 0 | 11200
На един. | 10 | 17 | 17 | 0 | 11200
Всего | 10 | 17 | 18 | 0 | 11200
Материалы | 10 | 17 | 19 | 0 | 11200
Материалы | 10 | 17 | 20 | 0 | 11200
Приточная вентиляция "Грязная зона I" | 10 | 156 | 0 | 0 | 11207
1 | 10 | 30 | 0 | 0 | 11202
ТЕР20-03-002-01 | 10 | 30 | 1 | 0 | 11202
Установка вентиляторов осевых массой до 0,025 т | 10 | 30 | 2 | 0 | 11202
1 вентилятор | 10 | 30 | 3 | 0 | 11202
1 | 10 | 30 | 4 | 0 | 11202
30.85 | 10 | 30 | 6 | 0 | 11202
7.92 | 10 | 30 | 7 | 0 | 11202
0.1 | 10 | 30 | 8 | 0 | 11202
3.98 | 10 | 30 | 9 | 0 | 11202
0.05 | 10 | 30 | 10 | 0 | 11202
2.03 | 10 | 30 | 18 | 0 | 11202
1.1 | 10 | 31 | 0 | 0 | 11206
300-9005 | 10 | 31 | 1 | 0 | 11206
Вентиляторы осевые с электродвигателем на одной оси | 10 | 31 | 2 | 0 | 11206
комплект | 10 | 31 | 3 | 0 | 11206
1 | 10 | 31 | 6 | 0 | 11206
0 | 10 | 31 | 8 | 0 | 11206
2302 | 10 | 31 | 9 | 0 | 11206
2 | 10 | 33 | 0 | 0 | 11202
ТЕР20-02-014-11 | 10 | 33 | 1 | 0 | 11202
Установка шумоглушителей вентиляционных трубчатых круглого сечения типа ГТК 2-5, диаметром обечайки 400 мм | 10 | 33 | 2 | 0 | 11202
1 шт. | 10 | 33 | 3 | 0 | 11202
1 | 10 | 33 | 4 | 0 | 11202
12.98 | 10 | 33 | 6 | 0 | 11202
3.35 | 10 | 33 | 7 | 0 | 11202
0 | 10 | 33 | 8 | 0 | 11202
1.82 | 10 | 33 | 9 | 0 | 11202
0.02 | 10 | 33 | 10 | 0 | 11202
9.17 | 10 | 33 | 18 | 0 | 11202
2.1 | 10 | 34 | 0 | 0 | 11206
300-9240 | 10 | 34 | 1 | 0 | 11206
Крепления | 10 | 34 | 2 | 0 | 11206
кг | 10 | 34 | 3 | 0 | 11206
1 | 10 | 34 | 6 | 0 | 11206
0 | 10 | 34 | 8 | 0 | 11206
95.95 | 10 | 34 | 9 | 0 | 11206
2.2 | 10 | 35 | 0 | 0 | 11206
300-9871 | 10 | 35 | 1 | 0 | 11206
Шумоглушители трубчатые | 10 | 35 | 2 | 0 | 11206
шт. | 10 | 35 | 3 | 0 | 11206
1 | 10 | 35 | 6 | 0 | 11206
0 | 10 | 35 | 8 | 0 | 11206
513.99 | 10 | 35 | 9 | 0 | 11206
3 | 10 | 36 | 0 | 0 | 11202
ТЕР20-04-002-01 | 10 | 36 | 1 | 0 | 11202
Установка калориферов массой до 0,1 т | 10 | 36 | 2 | 0 | 11202
1 калорифер | 10 | 36 | 3 | 0 | 11202
1 | 10 | 36 | 4 | 0 | 11202
36.48 | 10 | 36 | 6 | 0 | 11202
14.36 | 10 | 36 | 7 | 0 | 11202
0.31 | 10 | 36 | 8 | 0 | 11202
5.31 | 10 | 36 | 9 | 0 | 11202
0.08 | 10 | 36 | 10 | 0 | 11202
58.95 | 10 | 36 | 18 | 0 | 11202
3.1 | 10 | 37 | 0 | 0 | 11206
300-9150 | 10 | 37 | 1 | 0 | 11206
Калориферы | 10 | 37 | 2 | 0 | 11206
шт. | 10 | 37 | 3 | 0 | 11206
1 | 10 | 37 | 6 | 0 | 11206
0 | 10 | 37 | 8 | 0 | 11206
2431.55 | 10 | 37 | 9 | 0 | 11206
4 | 10 | 38 | 0 | 0 | 11202
ТЕР20-02-002-02 | 10 | 38 | 1 | 0 | 11202
Установка решеток жалюзийных площадью в свету до 1 м2 | 10 | 38 | 2 | 0 | 11202
1 решетка | 10 | 38 | 3 | 0 | 11202
1 | 10 | 38 | 4 | 0 | 11202
12.85 | 10 | 38 | 6 | 0 | 11202
9.94 | 10 | 38 | 7 | 0 | 11202
0.1 | 10 | 38 | 8 | 0 | 11202
1.78 | 10 | 38 | 9 | 0 | 11202
0.02 | 10 | 38 | 10 | 0 | 11202
7.08 | 10 | 38 | 18 | 0 | 11202
4.1 | 10 | 39 | 0 | 0 | 11206
300-9390 | 10 | 39 | 1 | 0 | 11206
Решетки жалюзийные | 10 | 39 | 2 | 0 | 11206
шт. | 10 | 39 | 3 | 0 | 11206
1 | 10 | 39 | 6 | 0 | 11206
0 | 10 | 39 | 8 | 0 | 11206
285.15 | 10 | 39 | 9 | 0 | 11206
5 | 10 | 40 | 0 | 0 | 11202
ТЕР20-02-006-01 | 10 | 40 | 1 | 0 | 11202
Установка заслонок воздушных и клапанов воздушных КВР с электрическим или пневматическим приводом диаметром до 250 мм | 10 | 40 | 2 | 0 | 11202
1 шт. | 10 | 40 | 3 | 0 | 11202
1 | 10 | 40 | 4 | 0 | 11202
11.77 | 10 | 40 | 6 | 0 | 11202
2.05 | 10 | 40 | 7 | 0 | 11202
0 | 10 | 40 | 8 | 0 | 11202
1.63 | 10 | 40 | 9 | 0 | 11202
0.01 | 10 | 40 | 10 | 0 | 11202
14.83 | 10 | 40 | 18 | 0 | 11202
5.1 | 10 | 41 | 0 | 0 | 11206
300-9130 | 10 | 41 | 1 | 0 | 11206
Заслонки унифицированные или клапаны EFD 250 | 10 | 41 | 2 | 0 | 11206
шт. | 10 | 41 | 3 | 0 | 11206
1 | 10 | 41 | 6 | 0 | 11206
0 | 10 | 41 | 8 | 0 | 11206
3035.8 | 10 | 41 | 9 | 0 | 11206
5.2 | 10 | 43 | 0 | 0 | 11206
0 | 10 | 43 | 1 | 0 | 11206
Электропривод DB-DA 230Г-S2 | 10 | 43 | 2 | 0 | 11206
0 | 10 | 43 | 3 | 0 | 11206
1 | 10 | 43 | 6 | 0 | 11206
0 | 10 | 43 | 8 | 0 | 11206
1718.15 | 10 | 43 | 9 | 0 | 11206
6 | 10 | 51 | 0 | 0 | 11202
ТЕР20-01-002-04 | 10 | 51 | 1 | 0 | 11202
Прокладка воздуховодов из листовой оцинкованной стали и алюминия класса П (плотные) толщиной 0,6 мм, диаметром до 250 мм | 10 | 51 | 2 | 0 | 11202
100 м2 поверхности воздуховодов | 10 | 51 | 3 | 0 | 11202
0.1821 | 10 | 51 | 4 | 0 | 11202
1183.41 | 10 | 51 | 6 | 0 | 11202
159.51 | 10 | 51 | 7 | 0 | 11202
5.38 | 10 | 51 | 8 | 0 | 11202
167.86 | 10 | 51 | 9 | 0 | 11202
1.32 | 10 | 51 | 10 | 0 | 11202
1975.15 | 10 | 51 | 18 | 0 | 11202
6.1 | 10 | 54 | 0 | 0 | 11206
300-9066 | 10 | 54 | 1 | 0 | 11206
Воздуховоды металлические | 10 | 54 | 2 | 0 | 11206
м2 | 10 | 54 | 3 | 0 | 11206
100 | 10 | 54 | 6 | 0 | 11206
0 | 10 | 54 | 8 | 0 | 11206
126.71 | 10 | 54 | 9 | 0 | 11206
6.2 | 10 | 61 | 0 | 0 | 11206
0 | 10 | 61 | 1 | 0 | 11206
Переход д250/д200 | 10 | 61 | 2 | 0 | 11206
0 | 10 | 61 | 3 | 0 | 11206
5.4915 | 10 | 61 | 6 | 0 | 11206
0 | 10 | 61 | 8 | 0 | 11206
51.36 | 10 | 61 | 9 | 0 | 11206
6.3 | 10 | 62 | 0 | 0 | 11206
0 | 10 | 62 | 1 | 0 | 11206
Отвод д250 | 10 | 62 | 2 | 0 | 11206
0 | 10 | 62 | 3 | 0 | 11206
5.4915 | 10 | 62 | 6 | 0 | 11206
0 | 10 | 62 | 8 | 0 | 11206
102.73 | 10 | 62 | 9 | 0 | 11206
6.4 | 10 | 63 | 0 | 0 | 11206
0 | 10 | 63 | 1 | 0 | 11206
Переход д200/д160 | 10 | 63 | 2 | 0 | 11206
0 | 10 | 63 | 3 | 0 | 11206
5.4915 | 10 | 63 | 6 | 0 | 11206
0 | 10 | 63 | 8 | 0 | 11206
41.09 | 10 | 63 | 9 | 0 | 11206
6.5 | 10 | 64 | 0 | 0 | 11206
0 | 10 | 64 | 1 | 0 | 11206
Заглушка д160 | 10 | 64 | 2 | 0 | 11206
0 | 10 | 64 | 3 | 0 | 11206
5.4915 | 10 | 64 | 6 | 0 | 11206
0 | 10 | 64 | 8 | 0 | 11206
13.69 | 10 | 64 | 9 | 0 | 11206
6.6 | 10 | 55 | 0 | 0 | 11206
300-9240 | 10 | 55 | 1 | 0 | 11206
Крепления | 10 | 55 | 2 | 0 | 11206
кг | 10 | 55 | 3 | 0 | 11206
5.4915 | 10 | 55 | 6 | 0 | 11206
0 | 10 | 55 | 8 | 0 | 11206
95.89 | 10 | 55 | 9 | 0 | 11206
7 | 10 | 65 | 0 | 0 | 11202
ТЕР20-02-002-01 | 10 | 65 | 1 | 0 | 11202
Установка решеток жалюзийных площадью в свету до 0,5 м2 | 10 | 65 | 2 | 0 | 11202
1 решетка | 10 | 65 | 3 | 0 | 11202
24 | 10 | 65 | 4 | 0 | 11202
10.54 | 10 | 65 | 6 | 0 | 11202
7.15 | 10 | 65 | 7 | 0 | 11202
0 | 10 | 65 | 8 | 0 | 11202
1.46 | 10 | 65 | 9 | 0 | 11202
0.01 | 10 | 65 | 10 | 0 | 11202
3.38 | 10 | 65 | 18 | 0 | 11202
7.1 | 10 | 68 | 0 | 0 | 11206
300-9390 | 10 | 68 | 1 | 0 | 11206
Решетки жалюзийные ВРГ 150х300 | 10 | 68 | 2 | 0 | 11206
шт. | 10 | 68 | 3 | 0 | 11206
0.41667 | 10 | 68 | 6 | 0 | 11206
0 | 10 | 68 | 8 | 0 | 11206
102.73 | 10 | 68 | 9 | 0 | 11206
7.2 | 10 | 69 | 0 | 0 | 11206
300-9390 | 10 | 69 | 1 | 0 | 11206
Решетки жалюзийные ВРГ 150х250 | 10 | 69 | 2 | 0 | 11206
шт. | 10 | 69 | 3 | 0 | 11206
0.41667 | 10 | 69 | 6 | 0 | 11206
0 | 10 | 69 | 8 | 0 | 11206
102.73 | 10 | 69 | 9 | 0 | 11206
7.3 | 10 | 70 | 0 | 0 | 11206
300-9390 | 10 | 70 | 1 | 0 | 11206
Решетки жалюзийные ВРГ 100х300 | 10 | 70 | 2 | 0 | 11206
шт. | 10 | 70 | 3 | 0 | 11206
0.33333 | 10 | 70 | 6 | 0 | 11206
0 | 10 | 70 | 8 | 0 | 11206
102.73 | 10 | 70 | 9 | 0 | 11206
7.4 | 10 | 71 | 0 | 0 | 11206
0 | 10 | 71 | 1 | 0 | 11206
Прямоугольная врезка 150х300 | 10 | 71 | 2 | 0 | 11206
0 | 10 | 71 | 3 | 0 | 11206
0.41667 | 10 | 71 | 6 | 0 | 11206
0 | 10 | 71 | 8 | 0 | 11206
23.97 | 10 | 71 | 9 | 0 | 11206
7.5 | 10 | 72 | 0 | 0 | 11206
0 | 10 | 72 | 1 | 0 | 11206
Прямоугольная врезка 150х250 | 10 | 72 | 2 | 0 | 11206
0 | 10 | 72 | 3 | 0 | 11206
0.33333 | 10 | 72 | 6 | 0 | 11206
0 | 10 | 72 | 8 | 0 | 11206
20.54 | 10 | 72 | 9 | 0 | 11206
7.6 | 10 | 73 | 0 | 0 | 11206
0 | 10 | 73 | 1 | 0 | 11206
Прямоугольная врезка 100х300 | 10 | 73 | 2 | 0 | 11206
0 | 10 | 73 | 3 | 0 | 11206
0.25 | 10 | 73 | 6 | 0 | 11206
0 | 10 | 73 | 8 | 0 | 11206
17.12 | 10 | 73 | 9 | 0 | 11206
Вытяжная вентиляция "Грязная зона I" | 10 | 75 | 0 | 0 | 11207
8 | 10 | 76 | 0 | 0 | 11202
ТЕР20-03-002-01 | 10 | 76 | 1 | 0 | 11202
Установка вентиляторов осевых массой до 0,025 т | 10 | 76 | 2 | 0 | 11202
1 вентилятор | 10 | 76 | 3 | 0 | 11202
1 | 10 | 76 | 4 | 0 | 11202
30.85 | 10 | 76 | 6 | 0 | 11202
7.92 | 10 | 76 | 7 | 0 | 11202
0.1 | 10 | 76 | 8 | 0 | 11202
3.98 | 10 | 76 | 9 | 0 | 11202
0.05 | 10 | 76 | 10 | 0 | 11202
2.03 | 10 | 76 | 18 | 0 | 11202
8.1 | 10 | 77 | 0 | 0 | 11206
300-9005 | 10 | 77 | 1 | 0 | 11206
Вентиляторы осевые с электродвигателем на одной оси | 10 | 77 | 2 | 0 | 11206
комплект | 10 | 77 | 3 | 0 | 11206
1 | 10 | 77 | 6 | 0 | 11206
0 | 10 | 77 | 8 | 0 | 11206
3311.64 | 10 | 77 | 9 | 0 | 11206
9 | 10 | 78 | 0 | 0 | 11202
ТЕР20-02-004-01 | 10 | 78 | 1 | 0 | 11202
Установка клапанов обратных диаметром до 355 мм | 10 | 78 | 2 | 0 | 11202
1 клапан | 10 | 78 | 3 | 0 | 11202
1 | 10 | 78 | 4 | 0 | 11202
7.34 | 10 | 78 | 6 | 0 | 11202
1.77 | 10 | 78 | 7 | 0 | 11202
0 | 10 | 78 | 8 | 0 | 11202
1.03 | 10 | 78 | 9 | 0 | 11202
0.01 | 10 | 78 | 10 | 0 | 11202
7.55 | 10 | 78 | 18 | 0 | 11202
9.1 | 10 | 79 | 0 | 0 | 11206
300-9170 | 10 | 79 | 1 | 0 | 11206
Клапаны | 10 | 79 | 2 | 0 | 11206
шт. | 10 | 79 | 3 | 0 | 11206
1 | 10 | 79 | 6 | 0 | 11206
0 | 10 | 79 | 8 | 0 | 11206
170.2 | 10 | 79 | 9 | 0 | 11206
10 | 10 | 80 | 0 | 0 | 11202
ТЕР20-05-001-01 | 10 | 80 | 1 | 0 | 11202
Установка фильтров ячейковых | 10 | 80 | 2 | 0 | 11202
1 м2 поверхности в свету | 10 | 80 | 3 | 0 | 11202
1 | 10 | 80 | 4 | 0 | 11202
31.34 | 10 | 80 | 6 | 0 | 11202
7.04 | 10 | 80 | 7 | 0 | 11202
0 | 10 | 80 | 8 | 0 | 11202
4.14 | 10 | 80 | 9 | 0 | 11202
0.04 | 10 | 80 | 10 | 0 | 11202
205.4 | 10 | 80 | 18 | 0 | 11202
10.1 | 10 | 81 | 0 | 0 | 11206
300-9500 | 10 | 81 | 1 | 0 | 11206
Фильтры | 10 | 81 | 2 | 0 | 11206
м2 | 10 | 81 | 3 | 0 | 11206
1 | 10 | 81 | 6 | 0 | 11206
0 | 10 | 81 | 8 | 0 | 11206
1307.19 | 10 | 81 | 9 | 0 | 11206
11 | 10 | 82 | 0 | 0 | 11202
ТЕР20-01-002-04 | 10 | 82 | 1 | 0 | 11202
Прокладка воздуховодов из листовой оцинкованной стали и алюминия класса П (плотные) толщиной 0,6 мм, диаметром до 250 мм | 10 | 82 | 2 | 0 | 11202
100 м2 поверхности воздуховодов | 10 | 82 | 3 | 0 | 11202
0.1821 | 10 | 82 | 4 | 0 | 11202
1183.41 | 10 | 82 | 6 | 0 | 11202
159.51 | 10 | 82 | 7 | 0 | 11202
5.38 | 10 | 82 | 8 | 0 | 11202
167.86 | 10 | 82 | 9 | 0 | 11202
1.32 | 10 | 82 | 10 | 0 | 11202
1975.15 | 10 | 82 | 18 | 0 | 11202
11.1 | 10 | 85 | 0 | 0 | 11206
300-9066 | 10 | 85 | 1 | 0 | 11206
Воздуховоды металлические | 10 | 85 | 2 | 0 | 11206
м2 | 10 | 85 | 3 | 0 | 11206
100 | 10 | 85 | 6 | 0 | 11206
0 | 10 | 85 | 8 | 0 | 11206
126.71 | 10 | 85 | 9 | 0 | 11206
11.2 | 10 | 90 | 0 | 0 | 11206
0 | 10 | 90 | 1 | 0 | 11206
Отвод д 200 | 10 | 90 | 2 | 0 | 11206
0 | 10 | 90 | 3 | 0 | 11206
5.4915 | 10 | 90 | 6 | 0 | 11206
0 | 10 | 90 | 8 | 0 | 11206
102.73 | 10 | 90 | 9 | 0 | 11206
11.3 | 10 | 91 | 0 | 0 | 11206
0 | 10 | 91 | 1 | 0 | 11206
Отвод д 250 | 10 | 91 | 2 | 0 | 11206
0 | 10 | 91 | 3 | 0 | 11206
5.4915 | 10 | 91 | 6 | 0 | 11206
0 | 10 | 91 | 8 | 0 | 11206
113.01 | 10 | 91 | 9 | 0 | 11206
11.4 | 10 | 92 | 0 | 0 | 11206
0 | 10 | 92 | 1 | 0 | 11206
Переход д250/д200 | 10 | 92 | 2 | 0 | 11206
0 | 10 | 92 | 3 | 0 | 11206
5.4915 | 10 | 92 | 6 | 0 | 11206
0 | 10 | 92 | 8 | 0 | 11206
51.36 | 10 | 92 | 9 | 0 | 11206
11.5 | 10 | 93 | 0 | 0 | 11206
0 | 10 | 93 | 1 | 0 | 11206
Переход д200/д160 | 10 | 93 | 2 | 0 | 11206
0 | 10 | 93 | 3 | 0 | 11206
5.4915 | 10 | 93 | 6 | 0 | 11206
0 | 10 | 93 | 8 | 0 | 11206
41.09 | 10 | 93 | 9 | 0 | 11206
11.6 | 10 | 94 | 0 | 0 | 11206
0 | 10 | 94 | 1 | 0 | 11206
Заглушка д 160 | 10 | 94 | 2 | 0 | 11206
0 | 10 | 94 | 3 | 0 | 11206
5.4915 | 10 | 94 | 6 | 0 | 11206
0 | 10 | 94 | 8 | 0 | 11206
13.69 | 10 | 94 | 9 | 0 | 11206
11.7 | 10 | 86 | 0 | 0 | 11206
300-9240 | 10 | 86 | 1 | 0 | 11206
Крепления | 10 | 86 | 2 | 0 | 11206
кг | 10 | 86 | 3 | 0 | 11206
5.4915 | 10 | 86 | 6 | 0 | 11206
0 | 10 | 86 | 8 | 0 | 11206
95.89 | 10 | 86 | 9 | 0 | 11206
12 | 10 | 95 | 0 | 0 | 11202
ТЕР20-02-002-01 | 10 | 95 | 1 | 0 | 11202
Установка решеток жалюзийных площадью в свету до 0,5 м2 | 10 | 95 | 2 | 0 | 11202
1 решетка | 10 | 95 | 3 | 0 | 11202
30 | 10 | 95 | 4 | 0 | 11202
10.54 | 10 | 95 | 6 | 0 | 11202
7.15 | 10 | 95 | 7 | 0 | 11202
0 | 10 | 95 | 8 | 0 | 11202
1.46 | 10 | 95 | 9 | 0 | 11202
0.01 | 10 | 95 | 10 | 0 | 11202
3.38 | 10 | 95 | 18 | 0 | 11202
12.1 | 10 | 99 | 0 | 0 | 11206
300-9390 | 10 | 99 | 1 | 0 | 11206
Решетки жалюзийные ВРГ 150х300 | 10 | 99 | 2 | 0 | 11206
шт. | 10 | 99 | 3 | 0 | 11206
0.4 | 10 | 99 | 6 | 0 | 11206
0 | 10 | 99 | 8 | 0 | 11206
102.73 | 10 | 99 | 9 | 0 | 11206
12.2 | 10 | 100 | 0 | 0 | 11206
300-9390 | 10 | 100 | 1 | 0 | 11206
Решетки жалюзийные ВРГ 150х250 | 10 | 100 | 2 | 0 | 11206
шт. | 10 | 100 | 3 | 0 | 11206
0.33333 | 10 | 100 | 6 | 0 | 11206
0 | 10 | 100 | 8 | 0 | 11206
102.73 | 10 | 100 | 9 | 0 | 11206
12.3 | 10 | 101 | 0 | 0 | 11206
300-9390 | 10 | 101 | 1 | 0 | 11206
Решетки жалюзийные ВРГ 100х300 | 10 | 101 | 2 | 0 | 11206
шт. | 10 | 101 | 3 | 0 | 11206
0.26667 | 10 | 101 | 6 | 0 | 11206
0 | 10 | 101 | 8 | 0 | 11206
102.73 | 10 | 101 | 9 | 0 | 11206
12.4 | 10 | 102 | 0 | 0 | 11206
0 | 10 | 102 | 1 | 0 | 11206
Прямоугольная врезка 150х300 | 10 | 102 | 2 | 0 | 11206
0 | 10 | 102 | 3 | 0 | 11206
0.4 | 10 | 102 | 6 | 0 | 11206
0 | 10 | 102 | 8 | 0 | 11206
23.97 | 10 | 102 | 9 | 0 | 11206
12.5 | 10 | 103 | 0 | 0 | 11206
0 | 10 | 103 | 1 | 0 | 11206
Прямоугольная врезка 150х250 | 10 | 103 | 2 | 0 | 11206
0 | 10 | 103 | 3 | 0 | 11206
0.33333 | 10 | 103 | 6 | 0 | 11206
0 | 10 | 103 | 8 | 0 | 11206
20.54 | 10 | 103 | 9 | 0 | 11206
12.6 | 10 | 104 | 0 | 0 | 11206
0 | 10 | 104 | 1 | 0 | 11206
Прямоугольная врезка 100х300 | 10 | 104 | 2 | 0 | 11206
0 | 10 | 104 | 3 | 0 | 11206
0.26667 | 10 | 104 | 6 | 0 | 11206
0 | 10 | 104 | 8 | 0 | 11206
17.12 | 10 | 104 | 9 | 0 | 11206
13 | 10 | 105 | 0 | 0 | 11202
ТЕР20-02-009-02 | 10 | 105 | 1 | 0 | 11202
Установка зонтов над шахтами из листовой стали круглого сечения диаметром 250 мм | 10 | 105 | 2 | 0 | 11202
1 зонт | 10 | 105 | 3 | 0 | 11202
1 | 10 | 105 | 4 | 0 | 11202
3.48 | 10 | 105 | 6 | 0 | 11202
1.66 | 10 | 105 | 7 | 0 | 11202
0 | 10 | 105 | 8 | 0 | 11202
0.47 | 10 | 105 | 9 | 0 | 11202
0.01 | 10 | 105 | 10 | 0 | 11202
2.06 | 10 | 105 | 18 | 0 | 11202
13.1 | 10 | 107 | 0 | 0 | 11206
300-9548 | 10 | 107 | 1 | 0 | 11206
Зонты стальные вентиляционных систем | 10 | 107 | 2 | 0 | 11206
шт. | 10 | 107 | 3 | 0 | 11206
1 | 10 | 107 | 6 | 0 | 11206
0 | 10 | 107 | 8 | 0 | 11206
61.64 | 10 | 107 | 9 | 0 | 11206
14 | 10 | 108 | 0 | 0 | 11202
ТЕР46-03-007-03 | 10 | 108 | 1 | 0 | 11202
Пробивка проемов в конструкциях из кирпича | 10 | 108 | 2 | 0 | 11202
1 м3 | 10 | 108 | 3 | 0 | 11202
3 | 10 | 108 | 4 | 0 | 11202
88.81 | 10 | 108 | 6 | 0 | 11202
300.78 | 10 | 108 | 7 | 0 | 11202
19.58 | 10 | 108 | 8 | 0 | 11202
12.3 | 10 | 108 | 9 | 0 | 11202
2.54 | 10 | 108 | 10 | 0 | 11202
0 | 10 | 108 | 18 | 0 | 11202
15 | 10 | 109 | 0 | 0 | 11202
ТЕР46-03-017-02 | 10 | 109 | 1 | 0 | 11202
Заделка отверстий, гнезд и борозд в перекрытиях железобетонных площадью до 0,2 м2 | 10 | 109 | 2 | 0 | 11202
1 м3 заделки | 10 | 109 | 3 | 0 | 11202
1 | 10 | 109 | 4 | 0 | 11202
290.74 | 10 | 109 | 6 | 0 | 11202
24.21 | 10 | 109 | 7 | 0 | 11202
0 | 10 | 109 | 8 | 0 | 11202
44.66 | 10 | 109 | 9 | 0 | 11202
0.24 | 10 | 109 | 10 | 0 | 11202
1249.26 | 10 | 109 | 18 | 0 | 11202
Трубопроводы отопления | 10 | 110 | 0 | 0 | 11207
16 | 10 | 111 | 0 | 0 | 11202
ТЕР16-03-001-03 | 10 | 111 | 1 | 0 | 11202
Прокладка трубопроводов отопления при стояковой системе из многослойных металл- полимерных труб диаметром 25 мм | 10 | 111 | 2 | 0 | 11202
100 м трубопровода | 10 | 111 | 3 | 0 | 11202
0.64 | 10 | 111 | 4 | 0 | 11202
787 | 10 | 111 | 6 | 0 | 11202
138.6 | 10 | 111 | 7 | 0 | 11202
0.72 | 10 | 111 | 8 | 0 | 11202
100 | 10 | 111 | 9 | 0 | 11202
0.44 | 10 | 111 | 10 | 0 | 11202
8655.82 | 10 | 111 | 18 | 0 | 11202
16.1 | 10 | 120 | 0 | 0 | 11206
0 | 10 | 120 | 1 | 0 | 11206
Многослойная металлополимерная труба | 10 | 120 | 2 | 0 | 11206
0 | 10 | 120 | 3 | 0 | 11206
100 | 10 | 120 | 6 | 0 | 11206
0 | 10 | 120 | 8 | 0 | 11206
10.61 | 10 | 120 | 9 | 0 | 11206
16.2 | 10 | 121 | 0 | 0 | 11206
300-9910 | 10 | 121 | 1 | 0 | 11206
Фасонные и соединительные части к многослойным металлополимерным трубам | 10 | 121 | 2 | 0 | 11206
шт. | 10 | 121 | 3 | 0 | 11206
15.625 | 10 | 121 | 6 | 0 | 11206
0 | 10 | 121 | 8 | 0 | 11206
23.97 | 10 | 121 | 9 | 0 | 11206
16.3 | 10 | 122 | 0 | 0 | 11206
300-9240 | 10 | 122 | 1 | 0 | 11206
Крепления | 10 | 122 | 2 | 0 | 11206
шт. | 10 | 122 | 3 | 0 | 11206
93.75 | 10 | 122 | 6 | 0 | 11206
0 | 10 | 122 | 8 | 0 | 11206
3.42 | 10 | 122 | 9 | 0 | 11206
16.4 | 10 | 123 | 0 | 0 | 11206
300-9912 | 10 | 123 | 1 | 0 | 11206
Запорная арматура к многослойным металлополимерным трубам | 10 | 123 | 2 | 0 | 11206
шт. | 10 | 123 | 3 | 0 | 11206
9.375 | 10 | 123 | 6 | 0 | 11206
0 | 10 | 123 | 8 | 0 | 11206
41.09 | 10 | 123 | 9 | 0 | 11206
17 | 10 | 124 | 0 | 0 | 11202
ТЕР46-03-010-01 | 10 | 124 | 1 | 0 | 11202
Пробивка в бетонных стенах и полах толщиной 100 мм отверстий площадью до 20 см2 | 10 | 124 | 2 | 0 | 11202
100 отверстий | 10 | 124 | 3 | 0 | 11202
0.06 | 10 | 124 | 4 | 0 | 11202
116.35 | 10 | 124 | 6 | 0 | 11202
515.13 | 10 | 124 | 7 | 0 | 11202
33.54 | 10 | 124 | 8 | 0 | 11202
15.17 | 10 | 124 | 9 | 0 | 11202
4.35 | 10 | 124 | 10 | 0 | 11202
0 | 10 | 124 | 18 | 0 | 11202
ИТОГО: | 10 | 20 | 0 | 0 | 11203
Наименование и значение множителей | 10 | 125 | 0 | 0 | 100
Значение | 10 | 125 | 1 | 0 | 100
Прямые | 10 | 125 | 3 | 0 | 100
Зарплата | 10 | 126 | 0 | 0 | 102
5.61 | 10 | 126 | 1 | 0 | 102
Машины и механизмы | 10 | 127 | 0 | 0 | 102
2.96 | 10 | 127 | 1 | 0 | 102
Материалы | 10 | 128 | 0 | 0 | 102
2.92 | 10 | 128 | 1 | 0 | 102
Итого по перевозке | 10 | 132 | 0 | 0 | 103
0 | 10 | 132 | 1 | 0 | 103
Итого по погрузке/разгрузке | 10 | 133 | 0 | 0 | 103
0 | 10 | 133 | 1 | 0 | 103
Итого | 10 | 134 | 0 | 0 | 103
0 | 10 | 134 | 1 | 0 | 103
Сантехнические работы - внутренние (трубопроводы, водопровод, канализация, отопление, газоснабжение, вентиляция и кондиционирование воздуха). Коэф.0,94 (1, 2, 3, 4, 5, 6, 7, 8, 9, 10, 11, 12, 13, 16) | 10 | 135 | 0 | 0 | 104
Накладные расходы | 10 | 136 | 0 | 0 | 102
1.2032 | 10 | 136 | 1 | 0 | 102
Сметная прибыль | 10 | 137 | 0 | 0 | 102
0.83 | 10 | 137 | 1 | 0 | 102
Работы по реконструкции зданий и сооружений (усиление и замена существующих конструкций, разборка и возведение отдельных конструктивных элементов). Коэф.0,94 (14, 15, 17) | 10 | 138 | 0 | 0 | 104
Накладные расходы | 10 | 139 | 0 | 0 | 102
1.034 | 10 | 139 | 1 | 0 | 102
Сметная прибыль | 10 | 140 | 0 | 0 | 102
0.7 | 10 | 140 | 1 | 0 | 102
Итого Накладные расходы | 10 | 141 | 0 | 0 | 102
1 | 10 | 141 | 1 | 0 | 102
Итого Сметная прибыль | 10 | 142 | 0 | 0 | 102
1 | 10 | 142 | 1 | 0 | 102
Итого | 10 | 143 | 0 | 0 | 103
0 | 10 | 143 | 1 | 0 | 103
НДС | 10 | 152 | 0 | 0 | 102
18% | 10 | 152 | 1 | 0 | 102
Итого | 10 | 153 | 0 | 0 | 103
0 | 10 | 153 | 1 | 0 | 103
СОСТАВИЛ | 10 | 15 | 0 | 0 | 2000
0 | 10 | 15 | 1 | 0 | 2000
Бурсиков А.О. | 10 | 15 | 2 | 0 | 2000
ПРОВЕРИЛ | 10 | 15 | 3 | 0 | 2000
0 | 10 | 15 | 4 | 0 | 2000
Кочиев К.З. | 10 | 15 | 5 | 0 | 2000