## Локальная смета
| СОГЛАСОВАНО: | [11 empty] | УТВЕРЖДАЮ:
| _____________________________ | [11 empty] | __________________________
| " _____ " ________________ 200_ г. | [11 empty] | "____" ______________200_ г.
МУЗ "Станция скорой медицинской помощи"
(наименование стройки)
ЛОКАЛЬНЫЙ СМЕТНЫЙ РАСЧЕТ №
(локальная смета)
Текущий ремонт путей эвакуации медицинского корпуса
(наименование работ и затрат, наименование объекта)
Основание:
|  |  | Сметная стоимость ___________________________________________________________ | [5 empty] | ___________________________271,120 |  | тыс.руб.
|  |  | строительных работ ___________________________________________________________ | [5 empty] | ___________________________________________________________212,783 |  | тыс.руб.
|  |  | монтажных работ ___________________________________________________________ | [5 empty] | ___________________________________________________________16,980 |  | тыс.руб.
|  |  | Средства на оплату труда ___________________________________________________________ | [5 empty] | ___________________________35,145 |  | тыс.руб.
|  |  | Сметная трудоемкость ___________________________________________________________ | [5 empty] | ___________________________________________________________567,28 |  | чел.час
Составлен(а) в текущих (прогнозных) ценах по состоянию на 1 квартал 2008 г.
№ пп | Обоснование | Наименование | Ед. изм. | Кол. | Стоимость единицы, руб. |  |  |  | Общая стоимость, руб. |  |  |  | Т/з осн. раб.на ед. | Т/з осн. раб. Всего | Т/з мех. на ед. | Т/з мех. Всего
[5 empty] | Всего | В том числе |  |  | Всего | В том числе
[6 empty] | Осн.З/п | Эк.Маш | З/пМех |  | Осн.З/п | Эк.Маш | З/пМех
1 | 2 | 3 | 4 | 5 | 6 | 7 | 8 | 9 | 10 | 11 | 12 | 13 | 14 | 15 | 16 | 17
Раздел 1. Общестроительные работы
1 | ТЕР11-01-040-01 | Устройство плинтусов поливинилхлоридных: на клее КН-2 КОЭФ. К ПОЗИЦИИ: ОЗП=1,15; ЭМ=1,25; ЗПМ=1,25; ТЗ=1,15; ТЗМ=1,25; ОЗП=1,2; ЭМ=1,2; ЗПМ=1,2; ТЗ=1,2; ТЗМ=1,2 НР, (176,76 руб.): 123%*0,9 * 0,94 от ФОТ (169,87 руб.) СП, (108,29 руб.): 75%*0,85 от ФОТ (169,87 руб.) | 100 м плинтусов | 0.24 | 549.16 | 97.64 | 4.32 |  | 131.8 | 23.43 | 1.04 |  | 12.4062 | 2.98 | 0.045 | 0.01
2 | ФЕР15-07-016-01 Доп. вып.1 | Облицовка гипсовыми и гипсоволокнистыми листами стен при отделке под окраску и оклейку обоями с креплением на пристенный металлический каркас КОЭФ. К ПОЗИЦИИ: ОЗП=1,15; ЭМ=1,25; ЗПМ=1,25; ТЗ=1,15; ТЗМ=1,25; ОЗП=1,2; ЭМ=1,2; ЗПМ=1,2; ТЗ=1,2; ТЗМ=1,2; Новый коэффициент ОЗП=0,81; ЭМ=1,06; ЗПМ=0,81; МАТ=0,99; ТЗ=0,81; ТЗМ=0,81 НР, (9614,6 руб.): 105%*0,9 * 0,94 от ФОТ (10823,6 руб.) СП, (5060,03 руб.): 55%*0,85 от ФОТ (10823,6 руб.) | 100м2 отделываемой поверхности | 1.1 | 9890.46 | 1353.87 | 75.86 | 3.32 | 10879.5 | 1489.26 | 83.44 | 3.65 | 144.0285 | 158.43 | 0.7533 | 0.83
3 | ТЕР15-02-016-01 | Оштукатуривание поверхностей цементно-известковым или цементным раствором по камню и бетону простое стен КОЭФ. К ПОЗИЦИИ: ОЗП=1,15; ЭМ=1,25; ЗПМ=1,25; ТЗ=1,15; ТЗМ=1,25; ОЗП=1,2; ЭМ=1,2; ЗПМ=1,2; ТЗ=1,2; ТЗМ=1,2 НР, (1505,2 руб.): 105%*0,9 * 0,94 от ФОТ (1694,47 руб.) СП, (792,16 руб.): 55%*0,85 от ФОТ (1694,47 руб.) | 100 м2 оштукатуриваемой поверхности | 0.28 | 1943.27 | 760.61 | 136.76 | 74.1 | 544.12 | 212.97 | 38.29 | 20.75 | 104.052 | 29.13 | 9.105 | 2.55
4 | ТЕРр61-01-09 | Сплошное выравнивание штукатурки внутри здания (однослойная штукатурка) сухой растворной смесью (типа "Ветонит") толщиной до 3 мм для последующей окраски или оклейки обоями: стен НР, (3464,02 руб.): 79%*0,94 от ФОТ (4664,72 руб.) СП, (2332,36 руб.): 50% от ФОТ (4664,72 руб.) | 100 м2 поверхности | 1.1 | 730.99 | 580.81 | 34.8 | 4.11 | 804.09 | 638.89 | 38.28 | 4.52 | 73.8 | 81.18 | 0.46 | 0.51
5 | 101-9541 | Сухой гипсовый монтажный клей | т | 0,3168 1,056*0,3 | 1131.74 |  |  |  | 358.54
6 | ФЕР15-04-006-03 Доп. вып.1 | Покрытие поверхностей грунтовкой глубокого проникновения за 1 раз стен КОЭФ. К ПОЗИЦИИ: Новый коэффициент ОЗП=0,81; ЭМ=1,06; ЗПМ=0,81; МАТ=0,99; ТЗ=0,81; ТЗМ=0,81; ОЗП=1,15; ЭМ=1,25; ЗПМ=1,25; ТЗ=1,15; ТЗМ=1,25; ОЗП=1,2; ЭМ=1,2; ЗПМ=1,2; ТЗ=1,2; ТЗМ=1,2 НР, (559,14 руб.): 105%*0,9 * 0,94 от ФОТ (629,45 руб.) СП, (294,27 руб.): 55%*0,85 от ФОТ (629,45 руб.) | 100 м2 покрытия | 1.23 | 333.22 | 70.43 | 1.51 | 0.16 | 409.87 | 86.63 | 1.86 | 0.19 | 7.3216 | 9.01 | 0.0242 | 0.03
7 | ТЕР15-04-005-01 | Окраска поливинилацетатными водоэмульсионными составами простая по штукатурке и сборным конструкциям, подготовленным под окраску стен КОЭФ. К ПОЗИЦИИ: ОЗП=1,15; ЭМ=1,25; ЗПМ=1,25; ТЗ=1,15; ТЗМ=1,25; ОЗП=1,2; ЭМ=1,2; ЗПМ=1,2; ТЗ=1,2; ТЗМ=1,2 НР, (1214,55 руб.): 105%*0,9 * 0,94 от ФОТ (1367,28 руб.) СП, (639,2 руб.): 55%*0,85 от ФОТ (1367,28 руб.) | 100 м2 окрашиваемой поверхности | 1.23 | 994.39 | 151.25 | 12.03 | 2.07 | 1223.1 | 186.04 | 14.8 | 2.55 | 20.9484 | 25.77 | 0.135 | 0.17
8 | ТЕРр62-42-01 | Протравка цементной штукатурки нейтрализующим раствором НР, (142,02 руб.): 80%*0,94 от ФОТ (188,86 руб.) СП, (94,43 руб.): 50% от ФОТ (188,86 руб.) | 100 м2 протравленной поверхности | 1.1 | 31.43 | 23.68 |  |  | 34.57 | 26.05 |  |  | 3.77 | 4.15
9 | ФЕР15-01-047-15 Доп. вып.1 | Устройство подвесных потолков типа <Армстронг> по каркасу из оцинкованного профиля КОЭФ. К ПОЗИЦИИ: Новый коэффициент ОЗП=0,81; ЭМ=1,06; ЗПМ=0,81; МАТ=0,99; ТЗ=0,81; ТЗМ=0,81; ОЗП=1,15; ЭМ=1,25; ЗПМ=1,25; ТЗ=1,15; ТЗМ=1,25; ОЗП=1,2; ЭМ=1,2; ЗПМ=1,2; ТЗ=1,2; ТЗМ=1,2 НР, (2523,9 руб.): 105%*0,9 * 0,94 от ФОТ (2841,27 руб.) СП, (1328,29 руб.): 55%*0,85 от ФОТ (2841,27 руб.) | 100м2 поверхности облицовки | 0.36 | 6937.83 | 1076.58 | 579.21 | 12.03 | 2497.62 | 387.57 | 208.51 | 4.33 | 114.5298 | 41.23 | 6.4882 | 2.34
10 | ТЕРр69-06-01 | Устройство и разборка деревянных неинвентарных лесов НР, (4692,75 руб.): 78%*0,94 от ФОТ (6400,37 руб.) СП, (3200,19 руб.): 50% от ФОТ (6400,37 руб.) | 100 м2 вертикальной проекции | 0.9 | 7239.14 | 959.47 | 230.45 | 21.43 | 6515.23 | 863.52 | 207.41 | 19.29 | 128.1 | 115.29 | 2.4 | 2.16
11 | ТЕР15-02-024-03 | Облицовка гипсовыми и гипсоволокнистыми листами откосов при отделке под окраску КОЭФ. К ПОЗИЦИИ: ОЗП=1,15; ЭМ=1,25; ЗПМ=1,25; ТЗ=1,15; ТЗМ=1,25; ОЗП=1,2; ЭМ=1,2; ЗПМ=1,2; ТЗ=1,2; ТЗМ=1,2 НР, (1205,73 руб.): 105%*0,9 * 0,94 от ФОТ (1357,35 руб.) СП, (634,56 руб.): 55%*0,85 от ФОТ (1357,35 руб.) | 100 м2 отделываемой поверхности | 0.11 | 6148.66 | 1685.84 | 127.35 | 16.17 | 676.35 | 185.44 | 14.01 | 1.78 | 239.1264 | 26.3 | 4.17 | 0.46
12 | ТЕРр56-01-01 | Демонтаж оконных коробок в каменных стенах с: отбивкой штукатурки откосов 2 175,55 = 21 753,74 - 34,04 x 42 - 29,04 x 4 - 74,88 x 0,048 - 52,18 x 38 - 162,08 x 99 НР, (112,88 руб.): 82%*0,94 от ФОТ (146,45 руб.) СП, (90,8 руб.): 62% от ФОТ (146,45 руб.) | 100 коробок | 0.01 | 2175.55 | 2004.48 | 171.07 | 15.18 | 21.76 | 20.05 | 1.71 | 0.15 | 288 | 2.88 | 1.7 | 0.02
13 | ТЕРр56-02-02 | Снятие оконных переплетов: остекленных НР, (318,26 руб.): 82%*0,94 от ФОТ (412,89 руб.) СП, (255,99 руб.): 62% от ФОТ (412,89 руб.) | 100 м2 оконных переплетов | 0.186 | 329.82 | 297.87 | 31.95 | 8.3 | 61.35 | 55.41 | 5.94 | 1.54 | 46.11 | 8.58 | 0.93 | 0.17
14 | ТЕРр56-03-02 | Снятие подоконных досок деревянных в зданиях: каменных НР, (236,55 руб.): 82%*0,94 от ФОТ (306,89 руб.) СП, (190,27 руб.): 62% от ФОТ (306,89 руб.) | 100 м2 | 0.069 | 613.51 | 613.51 |  |  | 42.33 | 42.33 |  |  | 94.97 | 6.55
15 | ФЕРр58-20-02 | Смена обделок из листовой стали поясков, сандриков, отливов, карнизов шириной до: 0,7 м КОЭФ. К ПОЗИЦИИ: Новый коэффициент ОЗП=0,81; ЭМ=1,06; ЗПМ=0,81; МАТ=0,99; ТЗ=0,81; ТЗМ=0,81 НР, (106,63 руб.): 83%*0,94 от ФОТ (136,67 руб.) СП, (88,84 руб.): 65% от ФОТ (136,67 руб.) | 100 м | 0.043 | 4132.03 | 436.67 | 7.76 | 1.72 | 177.68 | 18.78 | 0.33 | 0.07 | 51.2082 | 2.2 | 0.162 | 0.01
16 | ФЕР10-01-034-06 Доп. вып.1 | Установка в жилых и общественных зданиях оконных блоков из ПВХ профилей поворотных (откидных, поворотно-откидных) с площадью проема более 2 м2 двухстворчатых КОЭФ. К ПОЗИЦИИ: Новый коэффициент ОЗП=0,81; ЭМ=1,06; ЗПМ=0,81; МАТ=0,99; ТЗ=0,81; ТЗМ=0,81; ОЗП=1,15; ЭМ=1,25; ЗПМ=1,25; ТЗ=1,15; ТЗМ=1,25; ОЗП=1,2; ЭМ=1,2; ЗПМ=1,2; ТЗ=1,2; ТЗМ=1,2 НР, (965,27 руб.): 118%*0,9 * 0,94 от ФОТ (966,93 руб.) СП, (517,79 руб.): 63%*0,85 от ФОТ (966,93 руб.) | 100 м2 проёмов | 0.093 | 120564.92 | 1423.62 | 540.3 | 10.44 | 11212.54 | 132.4 | 50.25 | 0.97 | 162.8858 | 15.15 | 5.1395 | 0.48
17 | ФЕР10-01-035-03 Доп. вып.1 | Установка подоконных досок из ПВХ в каменных стенах толщиной свыше 0,51 м. КОЭФ. К ПОЗИЦИИ: Новый коэффициент ОЗП=0,81; ЭМ=1,06; ЗПМ=0,81; МАТ=0,99; ТЗ=0,81; ТЗМ=0,81; ОЗП=1,15; ЭМ=1,25; ЗПМ=1,25; ТЗ=1,15; ТЗМ=1,25; ОЗП=1,2; ЭМ=1,2; ЗПМ=1,2; ТЗ=1,2; ТЗМ=1,2 НР, (63,83 руб.): 118%*0,9 * 0,94 от ФОТ (63,94 руб.) СП, (34,24 руб.): 63%*0,85 от ФОТ (63,94 руб.) | 100 м п. | 0.043 | 6654.18 | 203.85 | 38.19 | 1.11 | 286.13 | 8.77 | 1.64 | 0.05 | 23.8986 | 1.03 | 0.4495 | 0.02
18 | 101-9468 | Доски подоконные ПВХ КОЭФ. К ПОЗИЦИИ: ОЗП=1,15; ЭМ=1,25; ЗПМ=1,25; ТЗ=1,15; ТЗМ=1,25; ОЗП=1,2; ЭМ=1,2; ЗПМ=1,2; ТЗ=1,2; ТЗМ=1,2 | м | 4.3 | 130.8 |  |  |  | 562.44
19 | ТЕР15-02-016-01 | Оштукатуривание поверхностей цементно-известковым или цементным раствором по камню и бетону простое откосов (применительнок внутренним откосам) КОЭФ. К ПОЗИЦИИ: ОЗП=1,15; ЭМ=1,25; ЗПМ=1,25; ТЗ=1,15; ТЗМ=1,25; ОЗП=1,2; ЭМ=1,2; ЗПМ=1,2; ТЗ=1,2; ТЗМ=1,2 НР, (214,98 руб.): 105%*0,9 * 0,94 от ФОТ (242,01 руб.) СП, (113,14 руб.): 55%*0,85 от ФОТ (242,01 руб.) | 100 м2 оштукатуриваемой поверхности | 0.04 | 1943.27 | 760.61 | 136.76 | 74.1 | 77.73 | 30.42 | 5.47 | 2.96 | 104.052 | 4.16 | 9.105 | 0.36
20 | ТЕР15-04-025-08 | Улучшенная окраска масляными составами по штукатурке откосов (применительно к внутренним откосам) КОЭФ. К ПОЗИЦИИ: ОЗП=1,15; ЭМ=1,25; ЗПМ=1,25; ТЗ=1,15; ТЗМ=1,25; ОЗП=1,2; ЭМ=1,2; ЗПМ=1,2; ТЗ=1,2; ТЗМ=1,2 НР, (133,25 руб.): 105%*0,9 * 0,94 от ФОТ (150,01 руб.) СП, (70,13 руб.): 55%*0,85 от ФОТ (150,01 руб.) | 100 м2 окрашиваемой поверхности | 0.04 | 1461.32 | 514.57 | 16.35 | 2.8 | 58.45 | 20.58 | 0.65 | 0.11 | 70.3938 | 2.82 | 0.18 | 0.01
21 | ТЕР15-02-001-01 | Улучшенная штукатурка цементно-известковым раствором по камню откосов (применительно к наружним откосам) КОЭФ. К ПОЗИЦИИ: ОЗП=1,15; ЭМ=1,25; ЗПМ=1,25; ТЗ=1,15; ТЗМ=1,25; ОЗП=1,2; ЭМ=1,2; ЗПМ=1,2; ТЗ=1,2; ТЗМ=1,2 НР, (112,19 руб.): 105%*0,9 * 0,94 от ФОТ (126,3 руб.) СП, (59,05 руб.): 55%*0,85 от ФОТ (126,3 руб.) | 100 м2 оштукатуриваемой поверхности | 0.022 | 2046.28 | 758.06 | 82.66 | 33.78 | 45.02 | 16.68 | 1.82 | 0.74 | 97.8144 | 2.15 | 4.17 | 0.09
22 | ТЕРр62-16-07 | Окраска водоэмульсионными составами поверхностей откосов ранее окрашенных масляной краской с расчисткой старой краски: до 10 % (применительно к наружним откосам) НР, (20,5 руб.): 80%*0,94 от ФОТ (27,26 руб.) СП, (13,63 руб.): 50% от ФОТ (27,26 руб.) | 100 м2 окрашиваемой поверхности | 0.022 | 1533.6 | 169.68 | 9.2 | 1.43 | 33.74 | 3.73 | 0.2 | 0.03 | 24.38 | 0.54 | 0.16
23 | ТЕРр62-33-02 | Окраска масляными составами ранее окрашенных поверхностей радиаторов и ребристых труб отопления за: 2 раза НР, (101,41 руб.): 80%*0,94 от ФОТ (134,85 руб.) СП, (67,43 руб.): 50% от ФОТ (134,85 руб.) | 100 м2 окрашиваемой поверхности | 0.04 | 619.17 | 464.88 | 0.96 | 0.09 | 24.77 | 18.6 | 0.04 |  | 65.94 | 2.64 | 0.01
24 | 101-9840 | Краски масляные готовые к применению для внутренних работ | т | 0.000644 | 13495.82 |  |  |  | 8.69
25 | ФЕРм08-03-594-02 | Светильники с люминесцентными лампами отдельно устанавливаемый на штырях с количеством ламп в светильнике: 2 15 807,84 = 5 797,84 + 100,10 x 100 КОЭФ. К ПОЗИЦИИ: Новый коэффициент ОЗП=0,81; ЭМ=1,06; ЗПМ=0,81; МАТ=0,99; ТЗ=0,81; ТЗМ=0,81; ОЗП=1,15; ЭМ=1,25; ЗПМ=1,25; ТЗ=1,15; ТЗМ=1,25; ОЗП=1,2; ЭМ=1,2; ЗПМ=1,2; ТЗ=1,2; ТЗМ=1,2 НР, (112,35 руб.): 95%*0,9 * 0,94 от ФОТ (139,79 руб.) СП, (77,23 руб.): 65%*0,85 от ФОТ (139,79 руб.) | 100 шт. | 0.01 | 16959.16 | 1286.27 | 3080.18 | 641.54 | 169.59 | 12.86 | 30.8 | 6.42 | 129.6648 | 1.3 | 57.834 | 0.58
26 | ФЕРм08-03-594-11 | Светильники с люминесцентными лампами в подвесных потолках, устанавливаемый на подвесках, количество ламп в светильнике до: 4 37 990,97 = 20 327,97 + 176,63 x 100 КОЭФ. К ПОЗИЦИИ: Новый коэффициент ОЗП=0,81; ЭМ=1,06; ЗПМ=0,81; МАТ=0,99; ТЗ=0,81; ТЗМ=0,81; ОЗП=1,15; ЭМ=1,25; ЗПМ=1,25; ТЗ=1,15; ТЗМ=1,25; ОЗП=1,2; ЭМ=1,2; ЗПМ=1,2; ТЗ=1,2; ТЗМ=1,2 НР, (1068,58 руб.): 95%*0,9 * 0,94 от ФОТ (1329,58 руб.) СП, (734,59 руб.): 65%*0,85 от ФОТ (1329,58 руб.) | 100 шт. | 0.04 | 39621.69 | 3515.08 | 4263.17 | 1069.8 | 1584.87 | 140.6 | 170.53 | 42.79 | 354.3426 | 14.17 | 93.798 | 3.75
27 | ТЕРр67-09-01 | Смена выключателей НР, (20,39 руб.): 85%*0,94 от ФОТ (25,52 руб.) СП, (16,59 руб.): 65% от ФОТ (25,52 руб.) | 100 шт. | 0.02 | 176.17 | 176.17 |  |  | 3.52 | 3.52 |  |  | 24.1 | 0.48
28 | 500-9011 | Выключатели | шт | 2 | 11.71 |  |  |  | 23.42
29 | ФЕРм08-02-399-01 | Провод в коробах, сечение, мм2, до: 6 КОЭФ. К ПОЗИЦИИ: Новый коэффициент ОЗП=0,81; ЭМ-ЗПМ=1,06; ЗПМ=0,81; МАТ=0,99; ТЗ=0,81; ТЗМ=0,81; ОЗП=1,15; ЭМ=1,25; ЗПМ=1,25; ТЗ=1,15; ТЗМ=1,25; ОЗП=1,2; ЭМ=1,2; ЗПМ=1,2; ТЗ=1,2; ТЗМ=1,2 НР, (344,84 руб.): 95%*0,9 * 0,94 от ФОТ (429,06 руб.) СП, (237,06 руб.): 65%*0,85 от ФОТ (429,06 руб.) | 100 м | 1 | 165.73 | 37.02 | 74.08 | 22.16 | 165.73 | 37.02 | 74.08 | 22.16 | 3.9347 | 3.93 | 1.9198 | 1.92
30 | Прайс | Провод ПУНП, 3*2,5 мм2 КОЭФ. К ПОЗИЦИИ: ОЗП=1,15; ЭМ=1,25; ЗПМ=1,25; ТЗ=1,15; ТЗМ=1,25; ОЗП=1,2; ЭМ=1,2; ЗПМ=1,2; ТЗ=1,2; ТЗМ=1,2 | м | 100 | 5.89 |  |  |  | 589
31 | Прайс | Кабель-канал КОЭФ. К ПОЗИЦИИ: ОЗП=1,15; ЭМ=1,25; ЗПМ=1,25; ТЗ=1,15; ТЗМ=1,25; ОЗП=1,2; ЭМ=1,2; ЗПМ=1,2; ТЗ=1,2; ТЗМ=1,2 | м | 100 | 3.53 |  |  |  | 353
32 | ФЕРм08-02-420-01 | Коробка ответвительная к распределительному шинопроводу с предохранителем или разъединителем или автоматом или указателем напряжения КОЭФ. К ПОЗИЦИИ: Новый коэффициент ОЗП=0,81; ЭМ=1,06; ЗПМ=0,81; МАТ=0,99; ТЗ=0,81; ТЗМ=0,81; ОЗП=1,15; ЭМ=1,25; ЗПМ=1,25; ТЗ=1,15; ТЗМ=1,25; ОЗП=1,2; ЭМ=1,2; ЗПМ=1,2; ТЗ=1,2; ТЗМ=1,2 НР, (297,29 руб.): 95%*0,9 * 0,94 от ФОТ (369,9 руб.) СП, (204,37 руб.): 65%*0,85 от ФОТ (369,9 руб.) | 100 шт. | 0.02 | 12567.17 | 2461.33 | 1994.62 | 89.4 | 251.34 | 49.23 | 39.89 | 1.79 | 261.5652 | 5.23 | 13.2434 | 0.26
33 | Прайс | Коробка ответвительная КОЭФ. К ПОЗИЦИИ: ОЗП=1,15; ЭМ=1,25; ЗПМ=1,25; ТЗ=1,15; ТЗМ=1,25; ОЗП=1,2; ЭМ=1,2; ЗПМ=1,2; ТЗ=1,2; ТЗМ=1,2 | шт | 2 | 4.46 |  |  |  | 8.92
Итого прямые затраты по разделу в ценах 2001г. | [8 empty] | 39836.81 | 4710.78 | 990.99 | 136.84 |  | 567.28 |  | 16.73
Итого прямые затраты по разделу с учетом коэффициентов к итогам | [8 empty] | 183179.97 | 34153.17 | 3270.27 | 992.1 |  | 567.28 |  | 16.73
Накладные расходы | [8 empty] | 29327.87
Сметная прибыль | [8 empty] | 17254.93
Итоги по разделу 1 Общестроительные работы :
Итого Строительные работы | [8 empty] | 212782.63 |  |  |  |  | 542.17 |  | 10.22
Итого Монтажные работы | [8 empty] | 16980.14 |  |  |  |  | 25.11 |  | 6.51
Итого | [8 empty] | 229762.77 |  |  |  |  | 567.28 |  | 16.73
В том числе:
Материалы | [8 empty] | 145756.52
Машины и механизмы | [8 empty] | 3270.27
ФОТ | [8 empty] | 35145.27
Накладные расходы | [8 empty] | 29327.87
Сметная прибыль | [8 empty] | 17254.93
Итого по разделу 1 Общестроительные работы | [8 empty] | 229762.77 |  |  |  |  | 567.28 |  | 16.73
ИТОГИ ПО СМЕТЕ:
Итого прямые затраты по смете в ценах 2001г. | [8 empty] | 39836.81 | 4710.78 | 990.99 | 136.84 |  | 567.28 |  | 16.73
Итого прямые затраты по смете с учетом коэффициентов к итогам | [8 empty] | 183179.97 | 34153.17 | 3270.27 | 992.1 |  | 567.28 |  | 16.73
Накладные расходы | [8 empty] | 29327.87
Сметная прибыль | [8 empty] | 17254.93
Итоги по смете:
Итого Строительные работы | [8 empty] | 212782.63 |  |  |  |  | 542.17 |  | 10.22
Итого Монтажные работы | [8 empty] | 16980.14 |  |  |  |  | 25.11 |  | 6.51
Итого | [8 empty] | 229762.77 |  |  |  |  | 567.28 |  | 16.73
В том числе:
Материалы К=4,27 | [8 empty] | 145756.52
Машины и механизмы К=3,3 | [8 empty] | 3270.27
ФОТ К=7,25 | [8 empty] | 35145.27
Накладные расходы | [8 empty] | 29327.87
Сметная прибыль | [8 empty] | 17254.93
НДС 18% | [8 empty] | 41357.293
ВСЕГО по смете | [8 empty] | 271120 |  |  |  |  | 567.28 |  | 16.73
Составили А.С. Поволокин
Ю.Е. Цветкова
Проверил